## Sheet1
[공사명] 인천소방학교 이전신축공사 설계용역(기계)
공종 | 코드 | 품 명 | 규 격 | 단위 | 수량 | 재 료 비 |  | 노 무 비 |  | 경 비 |  | 합 계 |  | 비고
[6 empty] | 단가 | 금액 | 단가 | 금액 | 단가 | 금액 | 단가 | 금액
010101 장비설치공사
010101 | MM948385915 | P-102 우수조경펌프(볼류트) | 110LPMx32Mx1.5KW | 대 | 1 | 799000 | 799000 | 0 | 0 | 0 | 0 | 799000 | 799000 |  |  |  |  | 0 |  |  | 1
010101 | MM938207668 | P-103 냉온수순환펌프(인라인) | 550LPMx30Mx7.5KW | 대 | 2 | 2103000 | 4206000 | 0 | 0 | 0 | 0 | 2103000 | 4206000 |  |  |  |  | 0 |  |  | 1
010101 | MM938207669 | P-104 급탕순환펌프(인라인) | 100LPMx6Mx0.37KW | 대 | 2 | 1029000 | 2058000 | 0 | 0 | 0 | 0 | 1029000 | 2058000 |  |  |  |  | 0 |  |  | 1
010101 | MM938207670 | P-105 배수펌프(수중형) | 480LPMx15Mx2.2KW | 대 | 4 | 1129000 | 4516000 | 0 | 0 | 0 | 0 | 1129000 | 4516000 |  |  |  |  | 0 |  |  | 1
010101 | MM938207671 | P-106 급탕대류펌프(인라인) | 30LPMx1Mx0.03KW | 대 | 2 | 1029000 | 2058000 | 0 | 0 | 0 | 0 | 1029000 | 2058000 | 수정 |  |  |  | 0 |  |  | 1
010101 | MM938207673 | FCU-1 팬코일유니트설치비 | 냉방2.09KW 난방3.59KW | 대 | 81 | 0 | 0 | 0 | 0 | 0 | 0 | 0 | 0 |  |  |  |  | 0 |  |  | 1
010101 | MM938207675 | FCU-2 팬코일유니트설치비 | 냉방3.00KW 난방4.77KW | 대 | 5 | 0 | 0 | 0 | 0 | 0 | 0 | 0 | 0 |  |  |  |  | 0 |  |  | 1
010101 | MM938207677 | FCU-4 팬코일유니트설치비 | 냉방3.58KW 난방5.45KW | 대 | 15 | 0 | 0 | 0 | 0 | 0 | 0 | 0 | 0 |  |  |  |  | 0 |  |  | 1
010101 | MM938207679 | FCU-5 팬코일유니트설치비 | 냉방4.77KW 난방7.71KW | 대 | 5 | 0 | 0 | 0 | 0 | 0 | 0 | 0 | 0 |  |  |  |  | 0 |  |  | 1
010101 | MM938207681 | FCU-6 팬코일유니트설치비 | 냉방5.06KW 난방7.09KW | 대 | 5 | 0 | 0 | 0 | 0 | 0 | 0 | 0 | 0 |  |  |  |  | 0 |  |  | 1
010101 | MM938207683 | FCU-7 팬코일유니트설치비 | 냉방6.22KW 난방8.96KW | 대 | 5 | 0 | 0 | 0 | 0 | 0 | 0 | 0 | 0 |  |  |  |  | 0 |  |  | 1
010101 | MM938207685 | FCU-8 팬코일유니트설치비 | 냉방7.39KW 난방10.7KW | 대 | 9 | 0 | 0 | 0 | 0 | 0 | 0 | 0 | 0 |  |  |  |  | 0 |  |  | 1
010101 | MM938207687 | FCU-9 팬코일유니트설치비 | 냉방9.59KW 난방14.19KW | 대 | 10 | 0 | 0 | 0 | 0 | 0 | 0 | 0 | 0 |  |  |  |  | 0 |  |  | 1
010101 | MM938207689 | FCU-10 팬코일유니트설치비 | 냉방11.63KW 난방17.79KW | 대 | 3 | 0 | 0 | 0 | 0 | 0 | 0 | 0 | 0 |  |  |  |  | 0 |  |  | 1
010101 | MM938207691 | FCU-12 팬코일유니트설치비 | 냉방7.33KW 난방12.27KW | 대 | 2 | 0 | 0 | 0 | 0 | 0 | 0 | 0 | 0 |  |  |  |  | 0 |  |  | 1
010101 | MM938207693 | FCU-13 팬코일유니트설치비 | 냉방12.31KW 난방19.77KW | 대 | 1 | 0 | 0 | 0 | 0 | 0 | 0 | 0 | 0 |  |  |  |  | 0 |  |  | 1
010101 | MM938207694 | OF-101 급기휀(인라인)D550 | 8,100CMHx270PAx2.2KW | 대 | 1 | 1207000 | 1207000 | 0 | 0 | 0 | 0 | 1207000 | 1207000 |  |  |  |  | 0 |  |  | 1
010101 | MM938207695 | OF-102 급기휀(인라인)D770 | 13,200CMHx260PAx3.7KW | 대 | 1 | 1917000 | 1917000 | 0 | 0 | 0 | 0 | 1917000 | 1917000 |  |  |  |  | 0 |  |  | 1
010101 | MM938207696 | OF-103 급기휀(인라인)D550 | 7,700CMHx340PAx2.2KW | 대 | 1 | 1207000 | 1207000 | 0 | 0 | 0 | 0 | 1207000 | 1207000 |  |  |  |  | 0 |  |  | 1
010101 | MM938207697 | OF-104 급기휀(시로코)#4.5 | 14,800CMHx270PAx3.7KW | 대 | 1 | 1431000 | 1431000 | 0 | 0 | 0 | 0 | 1431000 | 1431000 |  |  |  |  | 0 |  |  | 1
010101 | MM938207698 | OF-105 급기휀(인라인)D770 | 10,800CMHx240PAx3.7KW | 대 | 1 | 1917000 | 1917000 | 0 | 0 | 0 | 0 | 1917000 | 1917000 |  |  |  |  | 0 |  |  | 1
010101 | MM938207699 | OF-106 급기휀(시로코)#5 | 17,900CMHx240PAx3.7KW | 대 | 1 | 1559000 | 1559000 | 0 | 0 | 0 | 0 | 1559000 | 1559000 |  |  |  |  | 0 |  |  | 1
010101 | MM938207700 | OF-107 급기휀(시로코)#3 | 5,700CMHx190PAx1.5KW | 대 | 1 | 968000 | 968000 | 0 | 0 | 0 | 0 | 968000 | 968000 |  |  |  |  | 0 |  |  | 1
010101 | MM938207701 | OF-108 급기휀(시로코)#2 | 2,500CMHx150PAx0.75KW | 대 | 1 | 804000 | 804000 | 0 | 0 | 0 | 0 | 804000 | 804000 |  |  |  |  | 0 |  |  | 1
010101 | MM938207702 | EF-101 배기휀(인라인)D550 | 8,100CMHx250PAx2.2KW | 대 | 1 | 1207000 | 1207000 | 0 | 0 | 0 | 0 | 1207000 | 1207000 |  |  |  |  | 0 |  |  | 1
010101 | MM938207703 | EF-102 배기휀(인라인)D770 | 13,200CMHx240PAx3.7KW | 대 | 1 | 1917000 | 1917000 | 0 | 0 | 0 | 0 | 1917000 | 1917000 |  |  |  |  | 0 |  |  | 1
010101 | MM938207704 | EF-103 배기휀(인라인)D550 | 7,700CMHx310PAx2.2KW | 대 | 1 | 1207000 | 1207000 | 0 | 0 | 0 | 0 | 1207000 | 1207000 |  |  |  |  | 0 |  |  | 1
010101 | MM938207705 | EF-104 배기휀(벽부형)D250 | 1,100CMHx0.053KW | 대 | 1 | 102000 | 102000 | 0 | 0 | 0 | 0 | 102000 | 102000 |  |  |  |  | 0 |  |  | 1
010101 | MM938207706 | EF-105 배기휀(천정형)D150 | 210CMHx0.03KW | 대 | 15 | 59500 | 892500 | 0 | 0 | 0 | 0 | 59500 | 892500 |  |  |  |  | 0 |  |  | 1
010101 | MM938207707 | EF-106 배기휀(벽부형)D200 | 780CMHx0.043KW | 대 | 2 | 93500 | 187000 | 0 | 0 | 0 | 0 | 93500 | 187000 |  |  |  |  | 0 |  |  | 1
010101 | MM938207708 | EF-107 배기휀(인라인)D770 | 10,800CMHx280PAx3.7KW | 대 | 1 | 1917000 | 1917000 | 0 | 0 | 0 | 0 | 1917000 | 1917000 |  |  |  |  | 0 |  |  | 1
010101 | MM938207709 | EF-108 배기휀(시로코)#3 | 7,630CMHx290PAx3.7KW | 대 | 1 | 1114000 | 1114000 | 0 | 0 | 0 | 0 | 1114000 | 1114000 |  |  |  |  | 0 |  |  | 1
010101 | MM938207710 | EF-109 배기휀(천정형)D150 | 150CMHx0.03KW | 대 | 68 | 59500 | 4046000 | 0 | 0 | 0 | 0 | 59500 | 4046000 |  |  |  |  | 0 |  |  | 1
010101 | MM938207711 | EF-110 배기휀(시로코)#2 | 2,280CMHx240PAx0.75KW | 대 | 1 | 804000 | 804000 | 0 | 0 | 0 | 0 | 804000 | 804000 |  |  |  |  | 0 |  |  | 1
010101 | MM938207712 | EF-111 배기휀(시로코)#2 | 2,920CMHx210CMHx1.5KW | 대 | 1 | 834000 | 834000 | 0 | 0 | 0 | 0 | 834000 | 834000 |  |  |  |  | 0 |  |  | 1
010101 | MM938207713 | EF-112 배기휀(시로코)#4.5 | 17,900CMHx300PAx5.5KW | 대 | 1 | 1688000 | 1688000 | 0 | 0 | 0 | 0 | 1688000 | 1688000 |  |  |  |  | 0 |  |  | 1
010101 | MM938207714 | EF-113 배기휀(시로코)#3 | 5,700CMHx250PAx1.5KW | 대 | 1 | 968000 | 968000 | 0 | 0 | 0 | 0 | 968000 | 968000 |  |  |  |  | 0 |  |  | 1
010101 | MM938207715 | EF-114 배기휀(시로코)#2 | 2,500CMHx220PAx0.75KW | 대 | 1 | 804000 | 804000 | 0 | 0 | 0 | 0 | 804000 | 804000 |  |  |  |  | 0 |  |  | 1
010101 | MM938207718 | EF-115 배기휀(시로코)#2 | 1,600CMHx210PAx0.4KW | 대 | 1 | 804000 | 804000 | 0 | 0 | 0 | 0 | 804000 | 804000 |  |  |  |  | 0 |  |  | 1
010101 | MM938207716 | EFU-1 탈취유니트 | 18,500CMH | 대 | 1 | 40800000 | 40800000 | 0 | 0 | 0 | 0 | 40800000 | 40800000 |  |  |  |  | 0 |  |  | 1
010101 | MM938207717 | SFU-1 급기필터 | 14,800CMH | 대 | 1 | 5000000 | 5000000 | 0 | 0 | 0 | 0 | 5000000 | 5000000 |  |  |  |  | 0 |  |  | 1
010101 | MM938207719 | ET-1 팽창탱크(급탕용) | 500LIT(D760*1,544H) | 대 | 1 | 1700000 | 1700000 | 0 | 0 | 0 | 0 | 1700000 | 1700000 |  |  |  |  | 0 |  |  | 1
010101 | MM938207720 | AS-1 팽창기수분리기 | 200LITx1.1KW | 대 | 1 | 6800000 | 6800000 | 0 | 0 | 0 | 0 | 6800000 | 6800000 |  |  |  |  | 0 |  |  | 1
010101 | MM938207730 | 물탱크건식패드 | 350~525mmh | ea | 77 | 117000 | 9009000 | 0 | 0 | 0 | 0 | 117000 | 9009000 |  |  |  |  | 0 |  |  | 1
010101 | 56900017041 | 노무비 | 보통인부 | 인 | 89 | 0 | 0 | 157068 | 13979052 | 0 | 0 | 157068 | 13979052 |  |  |  |  | 0 |  | 3 | 1
010101 | 56900017014 | 노무비 | 기계공 | 인 | 297 | 0 | 0 | 213337 | 63361089 | 0 | 0 | 213337 | 63361089 |  |  |  |  | 0 |  | 3 | 1
010101 | PPS00000003 | 공구손료 | 노무비의 2% | 식 | 1 | 1546802 | 1546802 | 0 | 0 | 0 | 0 | 1546802 | 1546802 |  | 51 | 1 | 0 | 0.02 |  |  | 1
|  | [ 합 계 ] |  |  |  |  | 107994302 |  | 77340141 |  | 0 |  | 185334443
010102 옥외배관공사
010102 | 47100787101 | 수도용 폴리에틸렌관 | PE수도관(1종), D13 | M | 9 | 418 | 3762 | 0 | 0 | 0 | 0 | 418 | 3762 |  |  |  |  | 0 | 1 |  | 1
010102 | 47100787102 | 수도용 폴리에틸렌관 | PE수도관(1종), D16 | M | 4 | 418 | 1672 | 0 | 0 | 0 | 0 | 418 | 1672 |  |  |  |  | 0 | 1 |  | 1
010102 | 47100787109 | 수도용 폴리에틸렌관 | PE수도관(1종), D75 | M | 45 | 5281 | 237645 | 0 | 0 | 0 | 0 | 5281 | 237645 |  |  |  |  | 0 | 1 |  | 1
010102 | PPS00000001 | 잡재료비 | 관의 3% | 식 | 1 | 7292 | 7292 | 0 | 0 | 0 | 0 | 7292 | 7292 |  | 60 | 0 | 0 | 0.03 |  |  | 1
010102 | 47300977008 | 수도용 폴리에칠렌이음관 | 90˚엘보(융착식) D75 | EA | 2 | 10210 | 20420 | 0 | 0 | 0 | 0 | 10210 | 20420 |  |  |  |  | 0 |  |  | 1
010102 | 47300977022 | 수도용 폴리에칠렌이음관 | 90˚엘보(나사조임식) D15 | EA | 4 | 2380 | 9520 | 0 | 0 | 0 | 0 | 2380 | 9520 |  |  |  |  | 0 |  |  | 1
010102 | 56940250010 | PEM 접합 (수도용) | D15 | 개소 | 8 | #REF! | #REF! | #REF! | #REF! | #REF! | #REF! | #REF! | #REF! | 56940250010 |  |  |  | 0 |  |  | 1
010102 | 56940250080 | PEM 접합 (수도용) | D75 | 개소 | 10 | #REF! | #REF! | #REF! | #REF! | #REF! | #REF! | #REF! | #REF! | 56940250080 |  |  |  | 0 |  |  | 1
|  | [ 합 계 ] |  |  |  |  | #REF! |  | #REF! |  | #REF! |  | #REF!
010103 기계실배관공사
010103 | 47100407001 | 일반배관용 스테인리스 강관 | K-TYPE, D15 | M | 3 | 1980 | 5940 | 0 | 0 | 0 | 0 | 1980 | 5940 |  |  |  |  | 0 | 1 |  | 1
010103 | 47100407002 | 일반배관용 스테인리스 강관 | K-TYPE, D20 | M | 24 | 3220 | 77280 | 0 | 0 | 0 | 0 | 3220 | 77280 |  |  |  |  | 0 | 1 |  | 1
010103 | 47100407003 | 일반배관용 스테인리스 강관 | K-TYPE, D25 | M | 77 | 4010 | 308770 | 0 | 0 | 0 | 0 | 4010 | 308770 |  |  |  |  | 0 | 1 |  | 1
010103 | 47100407004 | 일반배관용 스테인리스 강관 | K-TYPE, D32 | M | 60 | 5650 | 339000 | 0 | 0 | 0 | 0 | 5650 | 339000 |  |  |  |  | 0 | 1 |  | 1
010103 | 47100407005 | 일반배관용 스테인리스 강관 | K-TYPE, D40 | M | 41 | 6910 | 283310 | 0 | 0 | 0 | 0 | 6910 | 283310 |  |  |  |  | 0 | 1 |  | 1
010103 | 47100407006 | 일반배관용 스테인리스 강관 | K-TYPE, D50 | M | 64 | 7960 | 509440 | 0 | 0 | 0 | 0 | 7960 | 509440 |  |  |  |  | 0 | 1 |  | 1
010103 | 47100407007 | 일반배관용 스테인리스 강관 | K-TYPE, D65 | M | 29 | 12350 | 358150 | 0 | 0 | 0 | 0 | 12350 | 358150 |  |  |  |  | 0 | 1 |  | 1
010103 | 47100407009 | 일반배관용 스테인리스 강관 | K-TYPE, D80 | M | 80 | 22620 | 1809600 | 0 | 0 | 0 | 0 | 22620 | 1809600 |  |  |  |  | 0 | 1 |  | 1
010103 | 47100407010 | 일반배관용 스테인리스 강관 | K-TYPE, D100 | M | 48 | 28130 | 1350240 | 0 | 0 | 0 | 0 | 28130 | 1350240 |  |  |  |  | 0 | 1 |  | 1
010103 | 47100417506 | 배관용스테인리스강관(무용접) | D50x3T | M | 38 | 22580 | 858040 | 0 | 0 | 0 | 0 | 22580 | 858040 |  |  |  |  | 0 | 1 |  | 1
010103 | 47100417509 | 배관용스테인리스강관(무용접) | D100x3T | M | 80 | 43650 | 3492000 | 0 | 0 | 0 | 0 | 43650 | 3492000 |  |  |  |  | 0 | 1 |  | 1
010103 | 47100417510 | 배관용스테인리스강관(무용접) | D125x3T | M | 10 | 53450 | 534500 | 0 | 0 | 0 | 0 | 53450 | 534500 |  |  |  |  | 0 | 1 |  | 1
010103 | 47100417511 | 배관용스테인리스강관(무용접) | D150x3T | M | 28 | 63410 | 1775480 | 0 | 0 | 0 | 0 | 63410 | 1775480 |  |  |  |  | 0 | 1 |  | 1
010103 | PPS00000001 | 잡재료비 | 관의 3% | 식 | 1 | 351052 | 351052 | 0 | 0 | 0 | 0 | 351052 | 351052 |  | 96 | 0 | 0 | 0.03 |  |  | 1
010103 | 56940850332 | 관보온(고무발포,강관용) | 13TxD20 | M | 20 | #REF! | #REF! | #REF! | #REF! | #REF! | #REF! | #REF! | #REF! | 56940850332 |  |  |  | 0 |  |  | 1
010103 | 56940850333 | 관보온(고무발포,강관용) | 13TxD25 | M | 27 | #REF! | #REF! | #REF! | #REF! | #REF! | #REF! | #REF! | #REF! | 56940850333 |  |  |  | 0 |  |  | 1
010103 | 56940850334 | 관보온(고무발포,강관용) | 13TxD32 | M | 33 | #REF! | #REF! | #REF! | #REF! | #REF! | #REF! | #REF! | #REF! | 56940850334 |  |  |  | 0 |  |  | 1
010103 | 56940850335 | 관보온(고무발포,강관용) | 13TxD40 | M | 23 | #REF! | #REF! | #REF! | #REF! | #REF! | #REF! | #REF! | #REF! | 56940850335 |  |  |  | 0 |  |  | 1
010103 | 56940850336 | 관보온(고무발포,강관용) | 13TxD50 | M | 4 | #REF! | #REF! | #REF! | #REF! | #REF! | #REF! | #REF! | #REF! | 56940850336 |  |  |  | 0 |  |  | 1
010103 | 56940850337 | 관보온(고무발포,강관용) | 13TxD65 | M | 14 | #REF! | #REF! | #REF! | #REF! | #REF! | #REF! | #REF! | #REF! | 56940850337 |  |  |  | 0 |  |  | 1
010103 | 56940850338 | 관보온(고무발포,강관용) | 13TxD80 | M | 38 | #REF! | #REF! | #REF! | #REF! | #REF! | #REF! | #REF! | #REF! | 56940850338 |  |  |  | 0 |  |  | 1
010103 | 56940850369 | 관보온(고무발포,강관용) | 19TxD100 | M | 35 | #REF! | #REF! | #REF! | #REF! | #REF! | #REF! | #REF! | #REF! | 56940850369 |  |  |  | 0 |  |  | 1
010103 | 56940850371 | 관보온(고무발포,강관용) | 19TxD150 | M | 18 | #REF! | #REF! | #REF! | #REF! | #REF! | #REF! | #REF! | #REF! | 56940850371 |  |  |  | 0 |  |  | 1
010103 | 56940850393 | 관보온(고무발포,강관용) | 25TxD25 | M | 43 | #REF! | #REF! | #REF! | #REF! | #REF! | #REF! | #REF! | #REF! | 56940850393 |  |  |  | 0 |  |  | 1
010103 | 56940850394 | 관보온(고무발포,강관용) | 25TxD32 | M | 21 | #REF! | #REF! | #REF! | #REF! | #REF! | #REF! | #REF! | #REF! | 56940850394 |  |  |  | 0 |  |  | 1
010103 | 56940850395 | 관보온(고무발포,강관용) | 25TxD40 | M | 15 | #REF! | #REF! | #REF! | #REF! | #REF! | #REF! | #REF! | #REF! | 56940850395 |  |  |  | 0 |  |  | 1
010103 | 56940850426 | 관보온(고무발포,강관용) | 32TxD50 | M | 55 | #REF! | #REF! | #REF! | #REF! | #REF! | #REF! | #REF! | #REF! | 56940850426 |  |  |  | 0 |  |  | 1
010103 | 56940850427 | 관보온(고무발포,강관용) | 32TxD65 | M | 11 | #REF! | #REF! | #REF! | #REF! | #REF! | #REF! | #REF! | #REF! | 56940850427 |  |  |  | 0 |  |  | 1
010103 | 56940850428 | 관보온(고무발포,강관용) | 32TxD80 | M | 34 | #REF! | #REF! | #REF! | #REF! | #REF! | #REF! | #REF! | #REF! | 56940850428 |  |  |  | 0 |  |  | 1
010103 | 56940850429 | 관보온(고무발포,강관용) | 32TxD100 | M | 8 | #REF! | #REF! | #REF! | #REF! | #REF! | #REF! | #REF! | #REF! | 56940850429 |  |  |  | 0 |  |  | 1
010103 | 47301108124 | 일반배관용 STS강관 이음쇠 | 엘보 (SR) D20 | EA | 5 | 2690 | 13450 | 0 | 0 | 0 | 0 | 2690 | 13450 |  |  |  |  | 0 |  |  | 1
010103 | 47301108125 | 일반배관용 STS강관 이음쇠 | 엘보 (SR) D25 | EA | 30 | 3520 | 105600 | 0 | 0 | 0 | 0 | 3520 | 105600 |  |  |  |  | 0 |  |  | 1
010103 | 47301108126 | 일반배관용 STS강관 이음쇠 | 엘보 (SR) D30 | EA | 17 | 6990 | 118830 | 0 | 0 | 0 | 0 | 6990 | 118830 |  |  |  |  | 0 |  |  | 1
010103 | 47301108127 | 일반배관용 STS강관 이음쇠 | 엘보 (SR) D40 | EA | 21 | 8650 | 181650 | 0 | 0 | 0 | 0 | 8650 | 181650 |  |  |  |  | 0 |  |  | 1
010103 | 47301108128 | 일반배관용 STS강관 이음쇠 | 엘보 (SR) D50 | EA | 7 | 11460 | 80220 | 0 | 0 | 0 | 0 | 11460 | 80220 |  |  |  |  | 0 |  |  | 1
010103 | 47301108129 | 일반배관용 STS강관 이음쇠 | 엘보 (SR) D60 | EA | 4 | 14620 | 58480 | 0 | 0 | 0 | 0 | 14620 | 58480 |  |  |  |  | 0 |  |  | 1
010103 | 47301108151 | 일반배관용 STS강관 이음쇠 | 엘보 (SR) D80 | EA | 8 | 46490 | 371920 | 0 | 0 | 0 | 0 | 46490 | 371920 |  |  |  |  | 0 |  |  | 1
010103 | 47301108152 | 일반배관용 STS강관 이음쇠 | 엘보 (SR) D100 | EA | 8 | 66510 | 532080 | 0 | 0 | 0 | 0 | 66510 | 532080 |  |  |  |  | 0 |  |  | 1
010103 | 47301108306 | 일반배관용 STS강관 이음쇠 | 티이 (SR) D25x25 | EA | 11 | 10110 | 111210 | 0 | 0 | 0 | 0 | 10110 | 111210 |  |  |  |  | 0 |  |  | 1
010103 | 47301108314 | 일반배관용 STS강관 이음쇠 | 티이 (SR) D40x40 | EA | 11 | 17380 | 191180 | 0 | 0 | 0 | 0 | 17380 | 191180 |  |  |  |  | 0 |  |  | 1
010103 | 47301108324 | 일반배관용 STS강관 이음쇠 | 티이 (SR) D60x60 | EA | 7 | 28800 | 201600 | 0 | 0 | 0 | 0 | 28800 | 201600 |  |  |  |  | 0 |  |  | 1
010103 | 47301108339 | 일반배관용 STS강관 이음쇠 | 티이 (SR) D80x80 | EA | 5 | 69460 | 347300 | 0 | 0 | 0 | 0 | 69460 | 347300 |  |  |  |  | 0 |  |  | 1
010103 | 47301108341 | 일반배관용 STS강관 이음쇠 | 티이 (SR) D100x100 | EA | 1 | 93940 | 93940 | 0 | 0 | 0 | 0 | 93940 | 93940 |  |  |  |  | 0 |  |  | 1
010103 | 47301108522 | 일반배관용 STS강관 이음쇠 | 리듀서 (SR) D25x13 | EA | 6 | 4810 | 28860 | 0 | 0 | 0 | 0 | 4810 | 28860 |  |  |  |  | 0 |  |  | 1
010103 | 47301108527 | 일반배관용 STS강관 이음쇠 | 리듀서 (SR) D40x13 | EA | 1 | 9130 | 9130 | 0 | 0 | 0 | 0 | 9130 | 9130 |  |  |  |  | 0 |  |  | 1
010103 | 47301108530 | 일반배관용 STS강관 이음쇠 | 리듀서 (SR) D40x30 | EA | 1 | 11040 | 11040 | 0 | 0 | 0 | 0 | 11040 | 11040 |  |  |  |  | 0 |  |  | 1
010103 | 47301108535 | 일반배관용 STS강관 이음쇠 | 리듀서 (SR) D50x40 | EA | 1 | 13440 | 13440 | 0 | 0 | 0 | 0 | 13440 | 13440 |  |  |  |  | 0 |  |  | 1
010103 | 47301108576 | 일반배관용 STS강관 이음쇠 | 리듀서 (SR) D60x13 | EA | 3 | 14258 | 42774 | 0 | 0 | 0 | 0 | 14258 | 42774 |  |  |  |  | 0 |  |  | 1
010103 | 47301108583 | 일반배관용 STS강관 이음쇠 | 리듀서 (SR) D60x40 | EA | 1 | 15008 | 15008 | 0 | 0 | 0 | 0 | 15008 | 15008 |  |  |  |  | 0 |  |  | 1
010103 | 47301107265 | 일반배관용 STS강관 이음쇠 | 캡(SR),D40 | EA | 3 | 9210 | 27630 | 0 | 0 | 0 | 0 | 9210 | 27630 |  |  |  |  | 0 |  |  | 1
010103 | 47301107282 | 일반배관용 STS강관 이음쇠 | 캡(SR),D80 | EA | 1 | 25430 | 25430 | 0 | 0 | 0 | 0 | 25430 | 25430 |  |  |  |  | 0 |  |  | 1
010103 | 47301108743 | 일반배관용 STS강관 이음쇠 | K-유니온 (SR) D25x1 | EA | 13 | 13410 | 174330 | 0 | 0 | 0 | 0 | 13410 | 174330 |  |  |  |  | 0 |  |  | 1
010103 | 47301108744 | 일반배관용 STS강관 이음쇠 | K-유니온 (SR) D30x1 1/4 | EA | 17 | 17440 | 296480 | 0 | 0 | 0 | 0 | 17440 | 296480 |  |  |  |  | 0 |  |  | 1
010103 | 47301108746 | 일반배관용 STS강관 이음쇠 | K-유니온 (SR) D40x1 1/2 | EA | 8 | 25490 | 203920 | 0 | 0 | 0 | 0 | 25490 | 203920 |  |  |  |  | 0 |  |  | 1
010103 | 47301108748 | 일반배관용 STS강관 이음쇠 | K-유니온 (SR) D50x2 | EA | 3 | 35170 | 105510 | 0 | 0 | 0 | 0 | 35170 | 105510 |  |  |  |  | 0 |  |  | 1
010103 | 47301108846 | 일반배관용 STS강관 이음쇠 | 소켓 (SR) D20 | EA | 4 | 2120 | 8480 | 0 | 0 | 0 | 0 | 2120 | 8480 |  |  |  |  | 0 |  |  | 1
010103 | 47301108847 | 일반배관용 STS강관 이음쇠 | 소켓 (SR) D25 | EA | 5 | 2910 | 14550 | 0 | 0 | 0 | 0 | 2910 | 14550 |  |  |  |  | 0 |  |  | 1
010103 | 47301108848 | 일반배관용 STS강관 이음쇠 | 소켓 (SR) D30 | EA | 4 | 5030 | 20120 | 0 | 0 | 0 | 0 | 5030 | 20120 |  |  |  |  | 0 |  |  | 1
010103 | 47301108849 | 일반배관용 STS강관 이음쇠 | 소켓 (SR) D40 | EA | 1 | 6520 | 6520 | 0 | 0 | 0 | 0 | 6520 | 6520 |  |  |  |  | 0 |  |  | 1
010103 | 47301108850 | 일반배관용 STS강관 이음쇠 | 소켓 (SR) D50 | EA | 3 | 9720 | 29160 | 0 | 0 | 0 | 0 | 9720 | 29160 |  |  |  |  | 0 |  |  | 1
010103 | 47301108947 | 일반배관용 STS강관 이음쇠 | 소켓 (SR) D60 | EA | 1 | 10374 | 10374 | 0 | 0 | 0 | 0 | 10374 | 10374 |  |  |  |  | 0 |  |  | 1
010103 | 47301108948 | 일반배관용 STS강관 이음쇠 | 소켓 (SR) D80 | EA | 7 | 23420 | 163940 | 0 | 0 | 0 | 0 | 23420 | 163940 |  |  |  |  | 0 |  |  | 1
010103 | 47301108949 | 일반배관용 STS강관 이음쇠 | 소켓 (SR) D100 | EA | 5 | 32720 | 163600 | 0 | 0 | 0 | 0 | 32720 | 163600 |  |  |  |  | 0 |  |  | 1
010103 | 47301108865 | 일반배관용 STS강관 이음쇠 | 숫아답타소켓 (SR) D13x1/2 | EA | 9 | 3570 | 32130 | 0 | 0 | 0 | 0 | 3570 | 32130 |  |  |  |  | 0 |  |  | 1
010103 | 47301108866 | 일반배관용 STS강관 이음쇠 | 숫아답타소켓 (SR) D20x3/4 | EA | 3 | 4920 | 14760 | 0 | 0 | 0 | 0 | 4920 | 14760 |  |  |  |  | 0 |  |  | 1
010103 | 47301108867 | 일반배관용 STS강관 이음쇠 | 숫아답타소켓 (SR) D25x1 | EA | 21 | 6720 | 141120 | 0 | 0 | 0 | 0 | 6720 | 141120 |  |  |  |  | 0 |  |  | 1
010103 | 47301108868 | 일반배관용 STS강관 이음쇠 | 숫아답타소켓 (SR) D30x1 1/4 | EA | 17 | 7910 | 134470 | 0 | 0 | 0 | 0 | 7910 | 134470 |  |  |  |  | 0 |  |  | 1
010103 | 47301108869 | 일반배관용 STS강관 이음쇠 | 숫아답타소켓 (SR) D40x1 1/2 | EA | 20 | 10800 | 216000 | 0 | 0 | 0 | 0 | 10800 | 216000 |  |  |  |  | 0 |  |  | 1
010103 | 47301108870 | 일반배관용 STS강관 이음쇠 | 숫아답타소켓 (SR) D50x2 | EA | 3 | 15070 | 45210 | 0 | 0 | 0 | 0 | 15070 | 45210 |  |  |  |  | 0 |  |  | 1
010103 | 47301108963 | 일반배관용 STS강관 이음쇠 | 후렌지 (SR) D25 | EA | 8 | 23050 | 184400 | 0 | 0 | 0 | 0 | 23050 | 184400 |  |  |  |  | 0 |  |  | 1
010103 | 47301108964 | 일반배관용 STS강관 이음쇠 | 후렌지 (SR) D30 | EA | 3 | 28970 | 86910 | 0 | 0 | 0 | 0 | 28970 | 86910 |  |  |  |  | 0 |  |  | 1
010103 | 47301108973 | 일반배관용 STS강관 이음쇠 | 후렌지 (SR) D40 | EA | 11 | 51400 | 565400 | 0 | 0 | 0 | 0 | 51400 | 565400 |  |  |  |  | 0 |  |  | 1
010103 | 47301108974 | 일반배관용 STS강관 이음쇠 | 후렌지 (SR) D50 | EA | 2 | 63300 | 126600 | 0 | 0 | 0 | 0 | 63300 | 126600 |  |  |  |  | 0 |  |  | 1
010103 | 47301108975 | 일반배관용 STS강관 이음쇠 | 후렌지 (SR) D60 | EA | 8 | 82800 | 662400 | 0 | 0 | 0 | 0 | 82800 | 662400 |  |  |  |  | 0 |  |  | 1
010103 | 47301108982 | 일반배관용 STS강관 이음쇠 | 후렌지 (SR) D80 | EA | 8 | 113000 | 904000 | 0 | 0 | 0 | 0 | 113000 | 904000 |  |  |  |  | 0 |  |  | 1
010103 | 47301108983 | 일반배관용 STS강관 이음쇠 | 후렌지 (SR) D100 | EA | 2 | 134800 | 269600 | 0 | 0 | 0 | 0 | 134800 | 269600 |  |  |  |  | 0 |  |  | 1
010103 | 47305288002 | 무용접스텐고정식커플링(일반용) | D50 | EA | 38 | 16300 | 619400 | 0 | 0 | 0 | 0 | 16300 | 619400 |  |  |  |  | 0 |  |  | 1
010103 | 47305288005 | 무용접스텐고정식커플링(일반용) | D100 | EA | 107 | 37900 | 4055300 | 0 | 0 | 0 | 0 | 37900 | 4055300 |  |  |  |  | 0 |  |  | 1
010103 | 47305288006 | 무용접스텐고정식커플링(일반용) | D125 | EA | 14 | 53700 | 751800 | 0 | 0 | 0 | 0 | 53700 | 751800 |  |  |  |  | 0 |  |  | 1
010103 | 47305288007 | 무용접스텐고정식커플링(일반용) | D150 | EA | 73 | 63300 | 4620900 | 0 | 0 | 0 | 0 | 63300 | 4620900 |  |  |  |  | 0 |  |  | 1
010103 | 47305288065 | 무용접 스텐90엘보(일반용) | D50 | EA | 9 | 16800 | 151200 | 0 | 0 | 0 | 0 | 16800 | 151200 |  |  |  |  | 0 |  |  | 1
010103 | 47305288068 | 무용접 스텐90엘보(일반용) | D100 | EA | 24 | 40000 | 960000 | 0 | 0 | 0 | 0 | 40000 | 960000 |  |  |  |  | 0 |  |  | 1
010103 | 47305288069 | 무용접 스텐90엘보(일반용) | D125 | EA | 6 | 71200 | 427200 | 0 | 0 | 0 | 0 | 71200 | 427200 |  |  |  |  | 0 |  |  | 1
010103 | 47305288070 | 무용접 스텐90엘보(일반용) | D150 | EA | 9 | 110400 | 993600 | 0 | 0 | 0 | 0 | 110400 | 993600 |  |  |  |  | 0 |  |  | 1
010103 | 47305288148 | 무용접 스텐티이(일반용) | D100 | EA | 10 | 57200 | 572000 | 0 | 0 | 0 | 0 | 57200 | 572000 |  |  |  |  | 0 |  |  | 1
010103 | 47305288150 | 무용접 스텐티이(일반용) | D150 | EA | 9 | 119200 | 1072800 | 0 | 0 | 0 | 0 | 119200 | 1072800 |  |  |  |  | 0 |  |  | 1
010103 | 47305288225 | 무용접 스텐레듀셔(일반용) | D150 | EA | 1 | 50000 | 50000 | 0 | 0 | 0 | 0 | 50000 | 50000 |  |  |  |  | 0 |  |  | 1
010103 | 47305288280 | 무용접스텐후렌지아답타(일반) | D50 | EA | 16 | 48400 | 774400 | 0 | 0 | 0 | 0 | 48400 | 774400 |  |  |  |  | 0 |  |  | 1
010103 | 47305288283 | 무용접스텐후렌지아답타(일반) | D100 | EA | 23 | 94200 | 2166600 | 0 | 0 | 0 | 0 | 94200 | 2166600 |  |  |  |  | 0 |  |  | 1
010103 | 47305288284 | 무용접스텐후렌지아답타(일반) | D125 | EA | 2 | 129400 | 258800 | 0 | 0 | 0 | 0 | 129400 | 258800 |  |  |  |  | 0 |  |  | 1
010103 | 47305288285 | 무용접스텐후렌지아답타(일반) | D150 | EA | 26 | 159300 | 4141800 | 0 | 0 | 0 | 0 | 159300 | 4141800 |  |  |  |  | 0 |  |  | 1
010103 | 47305257439 | 플랜지(FLANGE) | STS맹플랜지(10KG) D100 | EA | 1 | 31280 | 31280 | 0 | 0 | 0 | 0 | 31280 | 31280 |  |  |  |  | 0 |  |  | 1
010103 | 47305257441 | 플랜지(FLANGE) | STS맹플랜지(10KG) D150 | EA | 1 | 58480 | 58480 | 0 | 0 | 0 | 0 | 58480 | 58480 |  |  |  |  | 0 |  |  | 1
010103 | 48200167106 | 게이트 밸브 | 청동,10kg,D50 | EA | 1 | 72080 | 72080 | 0 | 0 | 0 | 0 | 72080 | 72080 |  |  |  |  | 0 |  |  | 1
010103 | 48200167204 | 게이트 밸브 | 주철,10kg,D100 | EA | 4 | 144690 | 578760 | 0 | 0 | 0 | 0 | 144690 | 578760 |  |  |  |  | 0 |  |  | 1
010103 | 48200167601 | 게이트 밸브 | 나사, 스테인리스, D15 | EA | 4 | 44960 | 179840 | 0 | 0 | 0 | 0 | 44960 | 179840 |  |  |  |  | 0 |  |  | 1
010103 | 48200167602 | 게이트 밸브 | 나사, 스테인리스, D20 | EA | 1 | 48350 | 48350 | 0 | 0 | 0 | 0 | 48350 | 48350 |  |  |  |  | 0 |  |  | 1
010103 | 48200167603 | 게이트 밸브 | 나사, 스테인리스, D25 | EA | 10 | 56060 | 560600 | 0 | 0 | 0 | 0 | 56060 | 560600 |  |  |  |  | 0 |  |  | 1
010103 | 48200167604 | 게이트 밸브 | 나사, 스테인리스, D32 | EA | 7 | 61200 | 428400 | 0 | 0 | 0 | 0 | 61200 | 428400 |  |  |  |  | 0 |  |  | 1
010103 | 48200167605 | 게이트 밸브 | 나사, 스테인리스, D40 | EA | 7 | 77300 | 541100 | 0 | 0 | 0 | 0 | 77300 | 541100 |  |  |  |  | 0 |  |  | 1
010103 | 48200167606 | 게이트 밸브 | 나사, 스테인리스, D50 | EA | 5 | 81600 | 408000 | 0 | 0 | 0 | 0 | 81600 | 408000 |  |  |  |  | 0 |  |  | 1
010103 | 48200137152 | 버터플라이 밸브 | GEAR,10K*D65 | EA | 2 | 99160 | 198320 | 0 | 0 | 0 | 0 | 99160 | 198320 |  |  |  |  | 0 |  |  | 1
010103 | 48200137153 | 버터플라이 밸브 | GEAR,10K*D80 | EA | 2 | 105600 | 211200 | 0 | 0 | 0 | 0 | 105600 | 211200 |  |  |  |  | 0 |  |  | 1
010103 | 48200137155 | 버터플라이 밸브 | GEAR,10K*D125 | EA | 2 | 160000 | 320000 | 0 | 0 | 0 | 0 | 160000 | 320000 |  |  |  |  | 0 |  |  | 1
010103 | 48200137156 | 버터플라이 밸브 | GEAR,10K*D150 | EA | 4 | 188800 | 755200 | 0 | 0 | 0 | 0 | 188800 | 755200 |  |  |  |  | 0 |  |  | 1
010103 | 48200427202 | 체크 밸브 | 주철,10kg,D65 | EA | 1 | 47040 | 47040 | 0 | 0 | 0 | 0 | 47040 | 47040 |  |  |  |  | 0 |  |  | 1
010103 | 48200427204 | 체크 밸브 | 주철,10kg,D100 | EA | 4 | 76480 | 305920 | 0 | 0 | 0 | 0 | 76480 | 305920 |  |  |  |  | 0 |  |  | 1
010103 | 48200427804 | 체크 밸브 | 나사식,스테인리스,D32 | EA | 6 | 56900 | 341400 | 0 | 0 | 0 | 0 | 56900 | 341400 |  |  |  |  | 0 |  |  | 1
010103 | MM526581237 | 체크 밸브 | 스모렌스키,D25 | EA | 2 | 42000 | 84000 | 0 | 0 | 0 | 0 | 42000 | 84000 |  |  |  |  | 0 |  |  | 1
010103 | 48200428305 | 체크 밸브 | 스모렌스키,D40 | EA | 3 | 42000 | 126000 | 0 | 0 | 0 | 0 | 42000 | 126000 |  |  |  |  | 0 |  |  | 1
010103 | 48200428310 | 체크 밸브 | 스모렌스키,D125 | EA | 1 | 138000 | 138000 | 0 | 0 | 0 | 0 | 138000 | 138000 |  |  |  |  | 0 |  |  | 1
010103 | 47300627024 | 스트레이너 | 후랜지, 10kg, D125 | EA | 1 | 233180 | 233180 | 0 | 0 | 0 | 0 | 233180 | 233180 |  |  |  |  | 0 |  |  | 1
010103 | 47300627203 | 스트레이너 | 나사, 스테인리스, D25 | EA | 2 | 50990 | 101980 | 0 | 0 | 0 | 0 | 50990 | 101980 |  |  |  |  | 0 |  |  | 1
010103 | 47300627205 | 스트레이너 | 나사, 스테인리스, D40 | EA | 3 | 78090 | 234270 | 0 | 0 | 0 | 0 | 78090 | 234270 |  |  |  |  | 0 |  |  | 1
010103 | 47300627606 | 스트레이너 | 여과망, D50 | EA | 1 | 4041 | 4041 | 0 | 0 | 0 | 0 | 4041 | 4041 |  |  |  |  | 0 |  |  | 1
010103 | 47300627611 | 스트레이너 | 여과망, D150 | EA | 2 | 11473 | 22946 | 0 | 0 | 0 | 0 | 11473 | 22946 |  |  |  |  | 0 |  |  | 1
010103 | 47300357005 | 플랙시블 조인트 | 벨로즈형, D40*10k | EA | 2 | 34570 | 69140 | 0 | 0 | 0 | 0 | 34570 | 69140 |  |  |  |  | 0 |  |  | 1
010103 | 47300357010 | 플랙시블 조인트 | 벨로즈형, D125*10k | EA | 2 | 109680 | 219360 | 0 | 0 | 0 | 0 | 109680 | 219360 |  |  |  |  | 0 |  |  | 1
010103 | 80000014415 | 플랙시블조인트설치 | D32 - 50mm | 개 | 2 | 508 | 1016 | 24875 | 49750 | 0 | 0 | 25383 | 50766 | 표준시장단가 |  |  |  | 0 |  |  | 1
010103 | 80000014419 | 플랙시블조인트설치 | D125mm | 개 | 2 | 3058 | 6116 | 149834 | 299668 | 0 | 0 | 152892 | 305784 | 표준시장단가 |  |  |  | 0 |  |  | 1
010103 | 47300857005 | 수격방지기 | W.H.C D40 | EA | 1 | 26510 | 26510 | 0 | 0 | 0 | 0 | 26510 | 26510 |  |  |  |  | 0 |  |  | 1
010103 | 47300857010 | 수격방지기 | W.H.C D125 | EA | 1 | 62870 | 62870 | 0 | 0 | 0 | 0 | 62870 | 62870 |  |  |  |  | 0 |  |  | 1
010103 | 56941183040 | 정수위조절밸브(STS)SR | D25x25x25 | 개소 | 1 | #REF! | #REF! | #REF! | #REF! | #REF! | #REF! | #REF! | #REF! | 56941183040 |  |  |  | 0 |  |  | 1
010103 | 56941183095 | 정수위조절밸브(STS)SR | D80x80x80 | 개소 | 1 | #REF! | #REF! | #REF! | #REF! | #REF! | #REF! | #REF! | #REF! | 56941183095 |  |  |  | 0 |  |  | 1
010103 | 48100187153 | 바램 밸브 | D25 | EA | 2 | 92000 | 184000 | 0 | 0 | 0 | 0 | 92000 | 184000 |  |  |  |  | 0 |  |  | 1
010103 | MM938369718 | 바램밸브 | D80 | EA | 2 | 356240 | 712480 | 0 | 0 | 0 | 0 | 356240 | 712480 |  |  | 0 | 0 | 0 |  |  | 1
010103 | 48200237204 | 감압 밸브 | 냉온수,나사, 10kg, D32 | EA | 3 | 336950 | 1010850 | 0 | 0 | 0 | 0 | 336950 | 1010850 |  |  |  |  | 0 |  |  | 1
010103 | 80000014404 | 밸브 설치 | D15 - 25mm | 개 | 21 | 220 | 4620 | 10733 | 225393 | 0 | 0 | 10953 | 230013 | 표준시장단가 |  |  |  | 0 |  |  | 1
010103 | 80000014405 | 밸브 설치 | D32 - 50mm | 개 | 35 | 325 | 11375 | 15886 | 556010 | 0 | 0 | 16211 | 567385 | 표준시장단가 |  | 0 | 0 | 0 |  |  | 1
010103 | 80000014406 | 밸브 설치 | D65mm | 개 | 3 | 702 | 2106 | 34385 | 103155 | 0 | 0 | 35087 | 105261 | 표준시장단가 |  | 0 | 0 | 0 |  |  | 1
010103 | 80000014407 | 밸브 설치 | D80mm | 개 | 4 | 878 | 3512 | 43003 | 172012 | 0 | 0 | 43881 | 175524 | 표준시장단가 |  | 0 | 0 | 0 |  |  | 1
010103 | 80000014408 | 밸브 설치 | D100mm | 개 | 8 | 1267 | 10136 | 62050 | 496400 | 0 | 0 | 63317 | 506536 | 표준시장단가 |  | 0 | 0 | 0 |  |  | 1
010103 | 80000014410 | 밸브 설치 | D150mm | 개 | 4 | 1964 | 7856 | 96189 | 384756 | 0 | 0 | 98153 | 392612 | 표준시장단가 |  | 0 | 0 | 0 |  |  | 1
010103 | 66951007078 | 유량계(원격식) | D100 | EA | 1 | 1848210 | 1848210 | 0 | 0 | 0 | 0 | 1848210 | 1848210 |  |  |  |  | 0 |  |  | 1
010103 | 66951007080 | 유량계(원격식) | D150 | EA | 1 | 2017540 | 2017540 | 0 | 0 | 0 | 0 | 2017540 | 2017540 |  |  |  |  | 0 |  |  | 1
010103 | 56940740831 | 밸브보온 (고무발포) | 25TxD65 | 개소 | 3 | #REF! | #REF! | #REF! | #REF! | #REF! | #REF! | #REF! | #REF! | 56940740831 |  |  |  | 0 |  |  | 1
010103 | 56940740832 | 밸브보온 (고무발포) | 25TxD80 | 개소 | 2 | #REF! | #REF! | #REF! | #REF! | #REF! | #REF! | #REF! | #REF! | 56940740832 |  |  |  | 0 |  |  | 1
010103 | 56940740835 | 밸브보온 (고무발포) | 25TxD150 | 개소 | 8 | #REF! | #REF! | #REF! | #REF! | #REF! | #REF! | #REF! | #REF! | 56940740835 |  |  |  | 0 |  |  | 1
010103 | 56941320040 | 압력계설치(STS) | 0-35KG/CM2 | 조 | 8 | #REF! | #REF! | #REF! | #REF! | #REF! | #REF! | #REF! | #REF! | 56941320040 |  |  |  | 0 |  |  | 1
010103 | 56941320080 | 온도계설치(STS) | L형 | 조 | 2 | #REF! | #REF! | #REF! | #REF! | #REF! | #REF! | #REF! | #REF! | 56941320080 |  |  |  | 0 |  |  | 1
010103 | 56941220081 | 자동공기변설치(물용)SR | D15 | 개소 | 4 | #REF! | #REF! | #REF! | #REF! | #REF! | #REF! | #REF! | #REF! | 56941220081 |  |  |  | 0 |  |  | 1
010103 | 56940520020 | 절연행가(달대볼트) | D20 | 개소 | 20 | #REF! | #REF! | #REF! | #REF! | #REF! | #REF! | #REF! | #REF! | 56940520020 |  |  |  | 0 |  |  | 1
010103 | 56940520030 | 절연행가(달대볼트) | D25 | 개소 | 16 | #REF! | #REF! | #REF! | #REF! | #REF! | #REF! | #REF! | #REF! | 56940520030 |  |  |  | 0 |  |  | 1
010103 | 56940520040 | 절연행가(달대볼트) | D32 | 개소 | 9 | #REF! | #REF! | #REF! | #REF! | #REF! | #REF! | #REF! | #REF! | 56940520040 |  |  |  | 0 |  |  | 1
010103 | 56940520050 | 절연행가(달대볼트) | D40 | 개소 | 1 | #REF! | #REF! | #REF! | #REF! | #REF! | #REF! | #REF! | #REF! | 56940520050 |  |  |  | 0 |  |  | 1
010103 | 56940520060 | 절연행가(달대볼트) | D50 | 개소 | 14 | #REF! | #REF! | #REF! | #REF! | #REF! | #REF! | #REF! | #REF! | 56940520060 |  |  |  | 0 |  |  | 1
010103 | 56940520080 | 절연행가(달대볼트) | D80 | 개소 | 18 | #REF! | #REF! | #REF! | #REF! | #REF! | #REF! | #REF! | #REF! | 56940520080 |  |  |  | 0 |  |  | 1
010103 | 56940520090 | 절연행가(달대볼트) | D100 | 개소 | 13 | #REF! | #REF! | #REF! | #REF! | #REF! | #REF! | #REF! | #REF! | 56940520090 |  |  |  | 0 |  |  | 1
010103 | 53060228324 | U자형볼트/너트 | 절연, D32 | EA | 3 | 410 | 1230 | 0 | 0 | 0 | 0 | 410 | 1230 |  |  |  |  | 0 |  |  | 1
010103 | 53060228325 | U자형볼트/너트 | 절연, D40 | EA | 6 | 450 | 2700 | 0 | 0 | 0 | 0 | 450 | 2700 |  |  |  |  | 0 |  |  | 1
010103 | 53060228326 | U자형볼트/너트 | 절연, D50 | EA | 1 | 520 | 520 | 0 | 0 | 0 | 0 | 520 | 520 |  |  |  |  | 0 |  |  | 1
010103 | 53060228327 | U자형볼트/너트 | 절연, D65 | EA | 3 | 630 | 1890 | 0 | 0 | 0 | 0 | 630 | 1890 |  |  |  |  | 0 |  |  | 1
010103 | 53060228329 | U자형볼트/너트 | 절연, D100 | EA | 11 | 880 | 9680 | 0 | 0 | 0 | 0 | 880 | 9680 |  |  |  |  | 0 |  |  | 1
010103 | 53060228331 | U자형볼트/너트 | 절연, D150 | EA | 4 | 1890 | 7560 | 0 | 0 | 0 | 0 | 1890 | 7560 |  |  |  |  | 0 |  |  | 1
010103 | 47300787034 | 파이프슈 | 슈(SHOE),절연앙카 D32 | EA | 1 | 22320 | 22320 | 0 | 0 | 0 | 0 | 22320 | 22320 |  |  |  |  | 0 |  |  | 1
010103 | 47300787036 | 파이프슈 | 슈(SHOE),절연앙카 D50 | EA | 2 | 24350 | 48700 | 0 | 0 | 0 | 0 | 24350 | 48700 |  |  |  |  | 0 |  |  | 1
010103 | 47300787038 | 파이프슈 | 슈(SHOE),절연앙카 D80 | EA | 1 | 36530 | 36530 | 0 | 0 | 0 | 0 | 36530 | 36530 |  |  |  |  | 0 |  |  | 1
010103 | 47300787163 | 파이프슈 | 슈(SHOE),절연레스팅 D25 | EA | 9 | 7510 | 67590 | 0 | 0 | 0 | 0 | 7510 | 67590 |  |  |  |  | 0 |  |  | 1
010103 | 47300787164 | 파이프슈 | 슈(SHOE),절연레스팅 D32 | EA | 6 | 8270 | 49620 | 0 | 0 | 0 | 0 | 8270 | 49620 |  |  |  |  | 0 |  |  | 1
010103 | 47300787165 | 파이프슈 | 슈(SHOE),절연레스팅 D40 | EA | 1 | 8270 | 8270 | 0 | 0 | 0 | 0 | 8270 | 8270 |  |  |  |  | 0 |  |  | 1
010103 | 47300787166 | 파이프슈 | 슈(SHOE),절연레스팅 D50 | EA | 17 | 9770 | 166090 | 0 | 0 | 0 | 0 | 9770 | 166090 |  |  |  |  | 0 |  |  | 1
010103 | 47300787167 | 파이프슈 | 슈(SHOE),절연레스팅 D65 | EA | 2 | 10510 | 21020 | 0 | 0 | 0 | 0 | 10510 | 21020 |  |  |  |  | 0 |  |  | 1
010103 | 47300787168 | 파이프슈 | 슈(SHOE),절연레스팅 D80 | EA | 11 | 12030 | 132330 | 0 | 0 | 0 | 0 | 12030 | 132330 |  |  |  |  | 0 |  |  | 1
010103 | 47300787169 | 파이프슈 | 슈(SHOE),절연레스팅 D100 | EA | 2 | 15020 | 30040 | 0 | 0 | 0 | 0 | 15020 | 30040 |  |  |  |  | 0 |  |  | 1
010103 | 56940620080 | 강관스리브(지수판포함,벽체) | D80 | 개소 | 1 | #REF! | #REF! | #REF! | #REF! | #REF! | #REF! | #REF! | #REF! | 56940620080 |  |  |  | 0 |  |  | 1
010103 | 95200017301 | ㄷ형강 | 100×50×5×7.5mm | KG | 787 | 1159 | 912133 | 0 | 0 | 0 | 0 | 1159 | 912133 |  |  |  |  | 0 |  |  | 1
010103 | 95200027101 | ㄱ형강 | 등변, 75×75×6mm | KG | 648 | 1159 | 751032 | 0 | 0 | 0 | 0 | 1159 | 751032 |  |  |  |  | 0 |  |  | 1
010103 | 56941340020 | 인서트플레이트 | 200x200x9T | 개소 | 80 | #REF! | #REF! | #REF! | #REF! | #REF! | #REF! | #REF! | #REF! | 56941340020 |  |  |  | 0 |  |  | 1
010103 | 56941491011 | 펌프가대설치(배수펌프) | 펌프2대설치기준 | 개소 | 2 | #REF! | #REF! | #REF! | #REF! | #REF! | #REF! | #REF! | #REF! | 56941491011 |  |  |  | 0 |  |  | 1
010103 | 56941420020 | 유성페인트칠 | 철재면2회 | M2 | 59 | #REF! | #REF! | #REF! | #REF! | #REF! | #REF! | #REF! | #REF! | 56941420020 |  |  |  | 0 |  |  | 1
010103 | 56941422020 | 녹막이페인트칠 | 2회 | M2 | 59 | #REF! | #REF! | #REF! | #REF! | #REF! | #REF! | #REF! | #REF! | 56941422020 |  |  |  | 0 |  |  | 1
010103 | 56941410010 | 잡철물제작설치 | 간단 | TON | 1.36 | #REF! | #REF! | #REF! | #REF! | #REF! | #REF! | #REF! | #REF! | 56941410010 |  |  |  | 0 |  |  | 1
010103 | 56900017041 | 노무비 | 보통인부 | 인 | 31 | 0 | 0 | 157068 | 4869108 | 0 | 0 | 157068 | 4869108 |  |  |  |  | 0 |  | 3 | 1
010103 | 56900017030 | 노무비 | 배관공 | 인 | 72 | 0 | 0 | 214118 | 15416496 | 0 | 0 | 214118 | 15416496 |  |  |  |  | 0 |  | 3 | 1
010103 | PPS00000003 | 공구손료 | 노무비의 2% | 식 | 1 | 405712 | 405712 | 0 | 0 | 0 | 0 | 405712 | 405712 |  | 257 | 1 | 0 | 0.02 |  |  | 1
|  | [ 합 계 ] |  |  |  |  | #REF! |  | #REF! |  | #REF! |  | #REF!
010104 공조배관공사
010104 | 47100407002 | 일반배관용 스테인리스 강관 | K-TYPE, D20 | M | 3242 | 3220 | 10439240 | 0 | 0 | 0 | 0 | 3220 | 10439240 |  |  |  |  | 0 | 1 |  | 1
010104 | 47100407003 | 일반배관용 스테인리스 강관 | K-TYPE, D25 | M | 700 | 4010 | 2807000 | 0 | 0 | 0 | 0 | 4010 | 2807000 |  |  |  |  | 0 | 1 |  | 1
010104 | 47100407004 | 일반배관용 스테인리스 강관 | K-TYPE, D32 | M | 1282 | 5650 | 7243300 | 0 | 0 | 0 | 0 | 5650 | 7243300 |  |  |  |  | 0 | 1 |  | 1
010104 | 47100407005 | 일반배관용 스테인리스 강관 | K-TYPE, D40 | M | 381 | 6910 | 2632710 | 0 | 0 | 0 | 0 | 6910 | 2632710 |  |  |  |  | 0 | 1 |  | 1
010104 | 47100407006 | 일반배관용 스테인리스 강관 | K-TYPE, D50 | M | 399 | 7960 | 3176040 | 0 | 0 | 0 | 0 | 7960 | 3176040 |  |  |  |  | 0 | 1 |  | 1
010104 | 47100407007 | 일반배관용 스테인리스 강관 | K-TYPE, D65 | M | 592 | 12350 | 7311200 | 0 | 0 | 0 | 0 | 12350 | 7311200 |  |  |  |  | 0 | 1 |  | 1
010104 | 47100407009 | 일반배관용 스테인리스 강관 | K-TYPE, D80 | M | 86 | 22620 | 1945320 | 0 | 0 | 0 | 0 | 22620 | 1945320 |  |  |  |  | 0 | 1 |  | 1
010104 | 47100407010 | 일반배관용 스테인리스 강관 | K-TYPE, D100 | M | 277 | 28130 | 7792010 | 0 | 0 | 0 | 0 | 28130 | 7792010 |  |  |  |  | 0 | 1 |  | 1
010104 | 47100417510 | 배관용스테인리스강관(무용접) | D125x3T | M | 128 | 53450 | 6841600 | 0 | 0 | 0 | 0 | 53450 | 6841600 |  |  |  |  | 0 | 1 |  | 1
010104 | 47100417512 | 배관용스테인리스강관(무용접) | D200x3T | M | 30 | 83280 | 2498400 | 0 | 0 | 0 | 0 | 83280 | 2498400 |  |  |  |  | 0 | 1 |  | 1
010104 | PPS00000001 | 잡재료비 | 관의 3% | 식 | 1 | 1580604 | 1580604 | 0 | 0 | 0 | 0 | 1580604 | 1580604 |  | 275 | 0 | 0 | 0.03 |  |  | 1
010104 | 56940850332 | 관보온(고무발포,강관용) | 13TxD20 | M | 1007 | #REF! | #REF! | #REF! | #REF! | #REF! | #REF! | #REF! | #REF! | 56940850332 |  |  |  | 0 |  |  | 1
010104 | 56940850333 | 관보온(고무발포,강관용) | 13TxD25 | M | 332 | #REF! | #REF! | #REF! | #REF! | #REF! | #REF! | #REF! | #REF! | 56940850333 |  |  |  | 0 |  |  | 1
010104 | 56940850334 | 관보온(고무발포,강관용) | 13TxD32 | M | 522 | #REF! | #REF! | #REF! | #REF! | #REF! | #REF! | #REF! | #REF! | 56940850334 |  |  |  | 0 |  |  | 1
010104 | 56940850335 | 관보온(고무발포,강관용) | 13TxD40 | M | 51 | #REF! | #REF! | #REF! | #REF! | #REF! | #REF! | #REF! | #REF! | 56940850335 |  |  |  | 0 |  |  | 1
010104 | 56940850336 | 관보온(고무발포,강관용) | 13TxD50 | M | 106 | #REF! | #REF! | #REF! | #REF! | #REF! | #REF! | #REF! | #REF! | 56940850336 |  |  |  | 0 |  |  | 1
010104 | 56940850392 | 관보온(고무발포,강관용) | 25TxD20 | M | 1927 | #REF! | #REF! | #REF! | #REF! | #REF! | #REF! | #REF! | #REF! | 56940850392 |  |  |  | 0 |  |  | 1
010104 | 56940850393 | 관보온(고무발포,강관용) | 25TxD25 | M | 304 | #REF! | #REF! | #REF! | #REF! | #REF! | #REF! | #REF! | #REF! | 56940850393 |  |  |  | 0 |  |  | 1
010104 | 56940850394 | 관보온(고무발포,강관용) | 25TxD32 | M | 643 | #REF! | #REF! | #REF! | #REF! | #REF! | #REF! | #REF! | #REF! | 56940850394 |  |  |  | 0 |  |  | 1
010104 | 56940850395 | 관보온(고무발포,강관용) | 25TxD40 | M | 295 | #REF! | #REF! | #REF! | #REF! | #REF! | #REF! | #REF! | #REF! | 56940850395 |  |  |  | 0 |  |  | 1
010104 | 56940850396 | 관보온(고무발포,강관용) | 25TxD50 | M | 6 | #REF! | #REF! | #REF! | #REF! | #REF! | #REF! | #REF! | #REF! | 56940850396 |  |  |  | 0 |  |  | 1
010104 | 56940850426 | 관보온(고무발포,강관용) | 32TxD50 | M | 251 | #REF! | #REF! | #REF! | #REF! | #REF! | #REF! | #REF! | #REF! | 56940850426 |  |  |  | 0 |  |  | 1
010104 | 56940850427 | 관보온(고무발포,강관용) | 32TxD65 | M | 538 | #REF! | #REF! | #REF! | #REF! | #REF! | #REF! | #REF! | #REF! | 56940850427 |  |  |  | 0 |  |  | 1
010104 | 56940850428 | 관보온(고무발포,강관용) | 32TxD80 | M | 78 | #REF! | #REF! | #REF! | #REF! | #REF! | #REF! | #REF! | #REF! | 56940850428 |  |  |  | 0 |  |  | 1
010104 | 56940850429 | 관보온(고무발포,강관용) | 32TxD100 | M | 251 | #REF! | #REF! | #REF! | #REF! | #REF! | #REF! | #REF! | #REF! | 56940850429 |  |  |  | 0 |  |  | 1
010104 | 56940850460 | 관보온(고무발포,강관용) | 38TxD125 | M | 116 | #REF! | #REF! | #REF! | #REF! | #REF! | #REF! | #REF! | #REF! | 56940850460 |  |  |  | 0 |  |  | 1
010104 | 56940850462 | 관보온(고무발포,강관용) | 38TxD200 | M | 27 | #REF! | #REF! | #REF! | #REF! | #REF! | #REF! | #REF! | #REF! | 56940850462 |  |  |  | 0 |  |  | 1
010104 | 47301108124 | 일반배관용 STS강관 이음쇠 | 엘보 (SR) D20 | EA | 1942 | 2690 | 5223980 | 0 | 0 | 0 | 0 | 2690 | 5223980 |  |  |  |  | 0 |  |  | 1
010104 | 47301108125 | 일반배관용 STS강관 이음쇠 | 엘보 (SR) D25 | EA | 20 | 3520 | 70400 | 0 | 0 | 0 | 0 | 3520 | 70400 |  |  |  |  | 0 |  |  | 1
010104 | 47301108126 | 일반배관용 STS강관 이음쇠 | 엘보 (SR) D30 | EA | 68 | 6990 | 475320 | 0 | 0 | 0 | 0 | 6990 | 475320 |  |  |  |  | 0 |  |  | 1
010104 | 47301108127 | 일반배관용 STS강관 이음쇠 | 엘보 (SR) D40 | EA | 35 | 8650 | 302750 | 0 | 0 | 0 | 0 | 8650 | 302750 |  |  |  |  | 0 |  |  | 1
010104 | 47301108128 | 일반배관용 STS강관 이음쇠 | 엘보 (SR) D50 | EA | 33 | 11460 | 378180 | 0 | 0 | 0 | 0 | 11460 | 378180 |  |  |  |  | 0 |  |  | 1
010104 | 47301108129 | 일반배관용 STS강관 이음쇠 | 엘보 (SR) D60 | EA | 73 | 14620 | 1067260 | 0 | 0 | 0 | 0 | 14620 | 1067260 |  |  |  |  | 0 |  |  | 1
010104 | 47301108151 | 일반배관용 STS강관 이음쇠 | 엘보 (SR) D80 | EA | 17 | 46490 | 790330 | 0 | 0 | 0 | 0 | 46490 | 790330 |  |  |  |  | 0 |  |  | 1
010104 | 47301108152 | 일반배관용 STS강관 이음쇠 | 엘보 (SR) D100 | EA | 20 | 66510 | 1330200 | 0 | 0 | 0 | 0 | 66510 | 1330200 |  |  |  |  | 0 |  |  | 1
010104 | 47301108305 | 일반배관용 STS강관 이음쇠 | 티이 (SR) D20x20 | EA | 1 | 6900 | 6900 | 0 | 0 | 0 | 0 | 6900 | 6900 |  |  |  |  | 0 |  |  | 1
010104 | 47301108306 | 일반배관용 STS강관 이음쇠 | 티이 (SR) D25x25 | EA | 112 | 10110 | 1132320 | 0 | 0 | 0 | 0 | 10110 | 1132320 |  |  |  |  | 0 |  |  | 1
010104 | 47301108309 | 일반배관용 STS강관 이음쇠 | 티이 (SR) D30x30 | EA | 226 | 13500 | 3051000 | 0 | 0 | 0 | 0 | 13500 | 3051000 |  |  |  |  | 0 |  |  | 1
010104 | 47301108314 | 일반배관용 STS강관 이음쇠 | 티이 (SR) D40x40 | EA | 82 | 17380 | 1425160 | 0 | 0 | 0 | 0 | 17380 | 1425160 |  |  |  |  | 0 |  |  | 1
010104 | 47301108318 | 일반배관용 STS강관 이음쇠 | 티이 (SR) D50x50 | EA | 64 | 23220 | 1486080 | 0 | 0 | 0 | 0 | 23220 | 1486080 |  |  |  |  | 0 |  |  | 1
010104 | 47301108324 | 일반배관용 STS강관 이음쇠 | 티이 (SR) D60x60 | EA | 105 | 28800 | 3024000 | 0 | 0 | 0 | 0 | 28800 | 3024000 |  |  |  |  | 0 |  |  | 1
010104 | 47301108339 | 일반배관용 STS강관 이음쇠 | 티이 (SR) D80x80 | EA | 15 | 69460 | 1041900 | 0 | 0 | 0 | 0 | 69460 | 1041900 |  |  |  |  | 0 |  |  | 1
010104 | 47301108341 | 일반배관용 STS강관 이음쇠 | 티이 (SR) D100x100 | EA | 24 | 93940 | 2254560 | 0 | 0 | 0 | 0 | 93940 | 2254560 |  |  |  |  | 0 |  |  | 1
010104 | 47301108523 | 일반배관용 STS강관 이음쇠 | 리듀서 (SR) D25x20 | EA | 11 | 5080 | 55880 | 0 | 0 | 0 | 0 | 5080 | 55880 |  |  |  |  | 0 |  |  | 1
010104 | 47301108526 | 일반배관용 STS강관 이음쇠 | 리듀서 (SR) D30x25 | EA | 54 | 8570 | 462780 | 0 | 0 | 0 | 0 | 8570 | 462780 |  |  |  |  | 0 |  |  | 1
010104 | 47301108530 | 일반배관용 STS강관 이음쇠 | 리듀서 (SR) D40x30 | EA | 40 | 11040 | 441600 | 0 | 0 | 0 | 0 | 11040 | 441600 |  |  |  |  | 0 |  |  | 1
010104 | 47301108531 | 일반배관용 STS강관 이음쇠 | 리듀서 (SR) D50x13 | EA | 5 | 11310 | 56550 | 0 | 0 | 0 | 0 | 11310 | 56550 |  |  |  |  | 0 |  |  | 1
010104 | 47301108532 | 일반배관용 STS강관 이음쇠 | 리듀서 (SR) D50x20 | EA | 4 | 12060 | 48240 | 0 | 0 | 0 | 0 | 12060 | 48240 |  |  |  |  | 0 |  |  | 1
010104 | 47301108535 | 일반배관용 STS강관 이음쇠 | 리듀서 (SR) D50x40 | EA | 26 | 13440 | 349440 | 0 | 0 | 0 | 0 | 13440 | 349440 |  |  |  |  | 0 |  |  | 1
010104 | 47301108577 | 일반배관용 STS강관 이음쇠 | 리듀서 (SR) D60x20 | EA | 3 | 14258 | 42774 | 0 | 0 | 0 | 0 | 14258 | 42774 |  |  |  |  | 0 |  |  | 1
010104 | 47301108583 | 일반배관용 STS강관 이음쇠 | 리듀서 (SR) D60x40 | EA | 7 | 15008 | 105056 | 0 | 0 | 0 | 0 | 15008 | 105056 |  |  |  |  | 0 |  |  | 1
010104 | 47301108584 | 일반배관용 STS강관 이음쇠 | 리듀서 (SR) D60x50 | EA | 17 | 15008 | 255136 | 0 | 0 | 0 | 0 | 15008 | 255136 |  |  |  |  | 0 |  |  | 1
010104 | 47301108589 | 일반배관용 STS강관 이음쇠 | 리듀서 (SR) D80x40 | EA | 5 | 29380 | 146900 | 0 | 0 | 0 | 0 | 29380 | 146900 |  |  |  |  | 0 |  |  | 1
010104 | 47301108591 | 일반배관용 STS강관 이음쇠 | 리듀서 (SR) D80x60 | EA | 5 | 29380 | 146900 | 0 | 0 | 0 | 0 | 29380 | 146900 |  |  |  |  | 0 |  |  | 1
010104 | 47301108592 | 일반배관용 STS강관 이음쇠 | 리듀서 (SR) D100x13 | EA | 3 | 40900 | 122700 | 0 | 0 | 0 | 0 | 40900 | 122700 |  |  |  |  | 0 |  |  | 1
010104 | 47301108593 | 일반배관용 STS강관 이음쇠 | 리듀서 (SR) D100x20 | EA | 3 | 40900 | 122700 | 0 | 0 | 0 | 0 | 40900 | 122700 |  |  |  |  | 0 |  |  | 1
010104 | 47301108598 | 일반배관용 STS강관 이음쇠 | 리듀서 (SR) D100x60 | EA | 5 | 40900 | 204500 | 0 | 0 | 0 | 0 | 40900 | 204500 |  |  |  |  | 0 |  |  | 1
010104 | 47301108599 | 일반배관용 STS강관 이음쇠 | 리듀서 (SR) D100x80 | EA | 5 | 40900 | 204500 | 0 | 0 | 0 | 0 | 40900 | 204500 |  |  |  |  | 0 |  |  | 1
010104 | 47301107262 | 일반배관용 STS강관 이음쇠 | 캡(SR),D20 | EA | 11 | 3040 | 33440 | 0 | 0 | 0 | 0 | 3040 | 33440 |  |  |  |  | 0 |  |  | 1
010104 | 47301107263 | 일반배관용 STS강관 이음쇠 | 캡(SR),D25 | EA | 53 | 3920 | 207760 | 0 | 0 | 0 | 0 | 3920 | 207760 |  |  |  |  | 0 |  |  | 1
010104 | 47301107264 | 일반배관용 STS강관 이음쇠 | 캡(SR),D30 | EA | 21 | 6560 | 137760 | 0 | 0 | 0 | 0 | 6560 | 137760 |  |  |  |  | 0 |  |  | 1
010104 | 47301107266 | 일반배관용 STS강관 이음쇠 | 캡(SR),D50 | EA | 4 | 10880 | 43520 | 0 | 0 | 0 | 0 | 10880 | 43520 |  |  |  |  | 0 |  |  | 1
010104 | 47301108742 | 일반배관용 STS강관 이음쇠 | K-유니온 (SR) D20x3/4 | EA | 586 | 9830 | 5760380 | 0 | 0 | 0 | 0 | 9830 | 5760380 |  |  |  |  | 0 |  |  | 1
010104 | 47301108746 | 일반배관용 STS강관 이음쇠 | K-유니온 (SR) D40x1 1/2 | EA | 6 | 25490 | 152940 | 0 | 0 | 0 | 0 | 25490 | 152940 |  |  |  |  | 0 |  |  | 1
010104 | 47301108748 | 일반배관용 STS강관 이음쇠 | K-유니온 (SR) D50x2 | EA | 21 | 35170 | 738570 | 0 | 0 | 0 | 0 | 35170 | 738570 |  |  |  |  | 0 |  |  | 1
010104 | 47301108846 | 일반배관용 STS강관 이음쇠 | 소켓 (SR) D20 | EA | 24 | 2120 | 50880 | 0 | 0 | 0 | 0 | 2120 | 50880 |  |  |  |  | 0 |  |  | 1
010104 | 47301108847 | 일반배관용 STS강관 이음쇠 | 소켓 (SR) D25 | EA | 7 | 2910 | 20370 | 0 | 0 | 0 | 0 | 2910 | 20370 |  |  |  |  | 0 |  |  | 1
010104 | 47301108848 | 일반배관용 STS강관 이음쇠 | 소켓 (SR) D30 | EA | 61 | 5030 | 306830 | 0 | 0 | 0 | 0 | 5030 | 306830 |  |  |  |  | 0 |  |  | 1
010104 | 47301108849 | 일반배관용 STS강관 이음쇠 | 소켓 (SR) D40 | EA | 21 | 6520 | 136920 | 0 | 0 | 0 | 0 | 6520 | 136920 |  |  |  |  | 0 |  |  | 1
010104 | 47301108850 | 일반배관용 STS강관 이음쇠 | 소켓 (SR) D50 | EA | 15 | 9720 | 145800 | 0 | 0 | 0 | 0 | 9720 | 145800 |  |  |  |  | 0 |  |  | 1
010104 | 47301108947 | 일반배관용 STS강관 이음쇠 | 소켓 (SR) D60 | EA | 33 | 10374 | 342342 | 0 | 0 | 0 | 0 | 10374 | 342342 |  |  |  |  | 0 |  |  | 1
010104 | 47301108948 | 일반배관용 STS강관 이음쇠 | 소켓 (SR) D80 | EA | 3 | 23420 | 70260 | 0 | 0 | 0 | 0 | 23420 | 70260 |  |  |  |  | 0 |  |  | 1
010104 | 47301108949 | 일반배관용 STS강관 이음쇠 | 소켓 (SR) D100 | EA | 18 | 32720 | 588960 | 0 | 0 | 0 | 0 | 32720 | 588960 |  |  |  |  | 0 |  |  | 1
010104 | 47301108866 | 일반배관용 STS강관 이음쇠 | 숫아답타소켓 (SR) D20x3/4 | EA | 605 | 4920 | 2976600 | 0 | 0 | 0 | 0 | 4920 | 2976600 |  |  |  |  | 0 |  |  | 1
010104 | 47301108869 | 일반배관용 STS강관 이음쇠 | 숫아답타소켓 (SR) D40x1 1/2 | EA | 6 | 10800 | 64800 | 0 | 0 | 0 | 0 | 10800 | 64800 |  |  |  |  | 0 |  |  | 1
010104 | 47301108870 | 일반배관용 STS강관 이음쇠 | 숫아답타소켓 (SR) D50x2 | EA | 21 | 15070 | 316470 | 0 | 0 | 0 | 0 | 15070 | 316470 |  |  |  |  | 0 |  |  | 1
010104 | 47301108973 | 일반배관용 STS강관 이음쇠 | 후렌지 (SR) D40 | EA | 4 | 51400 | 205600 | 0 | 0 | 0 | 0 | 51400 | 205600 |  |  |  |  | 0 |  |  | 1
010104 | 47301108974 | 일반배관용 STS강관 이음쇠 | 후렌지 (SR) D50 | EA | 16 | 63300 | 1012800 | 0 | 0 | 0 | 0 | 63300 | 1012800 |  |  |  |  | 0 |  |  | 1
010104 | 47301108975 | 일반배관용 STS강관 이음쇠 | 후렌지 (SR) D60 | EA | 26 | 82800 | 2152800 | 0 | 0 | 0 | 0 | 82800 | 2152800 |  |  |  |  | 0 |  |  | 1
010104 | 47301108982 | 일반배관용 STS강관 이음쇠 | 후렌지 (SR) D80 | EA | 10 | 113000 | 1130000 | 0 | 0 | 0 | 0 | 113000 | 1130000 |  |  |  |  | 0 |  |  | 1
010104 | 47301108983 | 일반배관용 STS강관 이음쇠 | 후렌지 (SR) D100 | EA | 36 | 134800 | 4852800 | 0 | 0 | 0 | 0 | 134800 | 4852800 |  |  |  |  | 0 |  |  | 1
010104 | 47305288006 | 무용접스텐고정식커플링(일반용) | D125 | EA | 34 | 53700 | 1825800 | 0 | 0 | 0 | 0 | 53700 | 1825800 |  |  |  |  | 0 |  |  | 1
010104 | 47305288007 | 무용접스텐고정식커플링(일반용) | D150 | EA | 6 | 63300 | 379800 | 0 | 0 | 0 | 0 | 63300 | 379800 |  |  |  |  | 0 |  |  | 1
010104 | 47305288008 | 무용접스텐고정식커플링(일반용) | D200 | EA | 44 | 129800 | 5711200 | 0 | 0 | 0 | 0 | 129800 | 5711200 |  |  |  |  | 0 |  |  | 1
010104 | 47305288069 | 무용접 스텐90엘보(일반용) | D125 | EA | 4 | 71200 | 284800 | 0 | 0 | 0 | 0 | 71200 | 284800 |  |  |  |  | 0 |  |  | 1
010104 | 47305288071 | 무용접 스텐90엘보(일반용) | D200 | EA | 4 | 214400 | 857600 | 0 | 0 | 0 | 0 | 214400 | 857600 |  |  |  |  | 0 |  |  | 1
010104 | 47305288149 | 무용접 스텐티이(일반용) | D125 | EA | 2 | 84000 | 168000 | 0 | 0 | 0 | 0 | 84000 | 168000 |  |  |  |  | 0 |  |  | 1
010104 | 47305288150 | 무용접 스텐티이(일반용) | D150 | EA | 2 | 119200 | 238400 | 0 | 0 | 0 | 0 | 119200 | 238400 |  |  |  |  | 0 |  |  | 1
010104 | 47305288151 | 무용접 스텐티이(일반용) | D200 | EA | 8 | 236000 | 1888000 | 0 | 0 | 0 | 0 | 236000 | 1888000 |  |  |  |  | 0 |  |  | 1
010104 | 47305288224 | 무용접 스텐레듀셔(일반용) | D125 | EA | 4 | 39100 | 156400 | 0 | 0 | 0 | 0 | 39100 | 156400 |  |  |  |  | 0 |  |  | 1
010104 | 47305288226 | 무용접 스텐레듀셔(일반용) | D200 | EA | 6 | 84800 | 508800 | 0 | 0 | 0 | 0 | 84800 | 508800 |  |  |  |  | 0 |  |  | 1
010104 | 48200147602 | 볼 밸브 | 나사, 스테인리스, D20 | EA | 372 | 18400 | 6844800 | 0 | 0 | 0 | 0 | 18400 | 6844800 |  |  |  |  | 0 |  |  | 1
010104 | 48200167602 | 게이트 밸브 | 나사, 스테인리스, D20 | EA | 9 | 48350 | 435150 | 0 | 0 | 0 | 0 | 48350 | 435150 |  |  |  |  | 0 |  |  | 1
010104 | 48200167605 | 게이트 밸브 | 나사, 스테인리스, D40 | EA | 2 | 77300 | 154600 | 0 | 0 | 0 | 0 | 77300 | 154600 |  |  |  |  | 0 |  |  | 1
010104 | 48200167606 | 게이트 밸브 | 나사, 스테인리스, D50 | EA | 8 | 81600 | 652800 | 0 | 0 | 0 | 0 | 81600 | 652800 |  |  |  |  | 0 |  |  | 1
010104 | 48200037202 | 글로브 밸브 | 주철, 10kg, D65 | EA | 2 | 106240 | 212480 | 0 | 0 | 0 | 0 | 106240 | 212480 |  |  |  |  | 0 |  |  | 1
010104 | 48200037203 | 글로브 밸브 | 주철, 10kg, D80 | EA | 1 | 135830 | 135830 | 0 | 0 | 0 | 0 | 135830 | 135830 |  |  |  |  | 0 |  |  | 1
010104 | 48200037204 | 글로브 밸브 | 주철, 10kg, D100 | EA | 3 | 180520 | 541560 | 0 | 0 | 0 | 0 | 180520 | 541560 |  |  |  |  | 0 |  |  | 1
010104 | 48200037305 | 글로브 밸브 | 나사, 스테인리스, D40 | EA | 1 | 71400 | 71400 | 0 | 0 | 0 | 0 | 71400 | 71400 |  |  |  |  | 0 |  |  | 1
010104 | 48200037306 | 글로브 밸브 | 나사, 스테인리스, D50 | EA | 4 | 77300 | 309200 | 0 | 0 | 0 | 0 | 77300 | 309200 |  |  |  |  | 0 |  |  | 1
010104 | 48200137152 | 버터플라이 밸브 | GEAR,10K*D65 | EA | 4 | 99160 | 396640 | 0 | 0 | 0 | 0 | 99160 | 396640 |  |  |  |  | 0 |  |  | 1
010104 | 48200137153 | 버터플라이 밸브 | GEAR,10K*D80 | EA | 2 | 105600 | 211200 | 0 | 0 | 0 | 0 | 105600 | 211200 |  |  |  |  | 0 |  |  | 1
010104 | 48200137154 | 버터플라이 밸브 | GEAR,10K*D100 | EA | 6 | 132000 | 792000 | 0 | 0 | 0 | 0 | 132000 | 792000 |  |  |  |  | 0 |  |  | 1
010104 | 47300627021 | 스트레이너 | 후랜지, 10kg, D65 | EA | 2 | 87440 | 174880 | 0 | 0 | 0 | 0 | 87440 | 174880 |  |  |  |  | 0 |  |  | 1
010104 | 47300627022 | 스트레이너 | 후랜지, 10kg, D80 | EA | 1 | 115600 | 115600 | 0 | 0 | 0 | 0 | 115600 | 115600 |  |  |  |  | 0 |  |  | 1
010104 | 47300627023 | 스트레이너 | 후랜지, 10kg, D100 | EA | 3 | 167980 | 503940 | 0 | 0 | 0 | 0 | 167980 | 503940 |  |  |  |  | 0 |  |  | 1
010104 | 47300627205 | 스트레이너 | 나사, 스테인리스, D40 | EA | 1 | 78090 | 78090 | 0 | 0 | 0 | 0 | 78090 | 78090 |  |  |  |  | 0 |  |  | 1
010104 | 47300627206 | 스트레이너 | 나사, 스테인리스, D50 | EA | 4 | 77340 | 309360 | 0 | 0 | 0 | 0 | 77340 | 309360 |  |  |  |  | 0 |  |  | 1
010104 | 48200067196 | 복합밸브(FCU) | D20 | EA | 186 | 178500 | 33201000 | 0 | 0 | 0 | 0 | 178500 | 33201000 |  |  |  |  | 0 |  |  | 1
010104 | 48200067205 | 복합밸브 | D40 | EA | 1 | 1331000 | 1331000 | 0 | 0 | 0 | 0 | 1331000 | 1331000 |  |  |  |  | 0 |  |  | 1
010104 | 48200067206 | 복합밸브 | D50 | EA | 4 | 1761000 | 7044000 | 0 | 0 | 0 | 0 | 1761000 | 7044000 |  |  |  |  | 0 |  |  | 1
010104 | 48200067207 | 복합밸브 | D65 | EA | 3 | 2860000 | 8580000 | 0 | 0 | 0 | 0 | 2860000 | 8580000 |  |  |  |  | 0 |  |  | 1
010104 | 48200067209 | 복합밸브 | D100 | EA | 3 | 4060000 | 12180000 | 0 | 0 | 0 | 0 | 4060000 | 12180000 |  |  |  |  | 0 |  |  | 1
010104 | 80000014404 | 밸브 설치 | D15 - 25mm | 개 | 567 | 220 | 124740 | 10733 | 6085611 | 0 | 0 | 10953 | 6210351 | 표준시장단가 |  |  |  | 0 |  |  | 1
010104 | 80000014405 | 밸브 설치 | D32 - 50mm | 개 | 25 | 325 | 8125 | 15886 | 397150 | 0 | 0 | 16211 | 405275 | 표준시장단가 |  |  |  | 0 |  |  | 1
010104 | 80000014406 | 밸브 설치 | D65mm | 개 | 11 | 702 | 7722 | 34385 | 378235 | 0 | 0 | 35087 | 385957 | 표준시장단가 |  |  |  | 0 |  |  | 1
010104 | 80000014407 | 밸브 설치 | D80mm | 개 | 4 | 878 | 3512 | 43003 | 172012 | 0 | 0 | 43881 | 175524 | 표준시장단가 |  |  |  | 0 |  |  | 1
010104 | 80000014408 | 밸브 설치 | D100mm | 개 | 15 | 1267 | 19005 | 62050 | 930750 | 0 | 0 | 63317 | 949755 | 표준시장단가 |  |  |  | 0 |  |  | 1
010104 | 56940680040 | 신축접수 (STS 복식) | D32 | 개소 | 5 | #REF! | #REF! | #REF! | #REF! | #REF! | #REF! | #REF! | #REF! | 56940680040 |  |  |  | 0 |  |  | 1
010104 | 56940680050 | 신축접수 (STS 복식) | D40 | 개소 | 5 | #REF! | #REF! | #REF! | #REF! | #REF! | #REF! | #REF! | #REF! | 56940680050 |  |  |  | 0 |  |  | 1
010104 | 56940680070 | 신축접수 (STS 복식) | D65 | 개소 | 2 | #REF! | #REF! | #REF! | #REF! | #REF! | #REF! | #REF! | #REF! | 56940680070 |  |  |  | 0 |  |  | 1
010104 | 56940680090 | 신축접수 (STS 복식) | D100 | 개소 | 4 | #REF! | #REF! | #REF! | #REF! | #REF! | #REF! | #REF! | #REF! | 56940680090 |  |  |  | 0 |  |  | 1
010104 | 56941700200 | 신축접수고정앙카가대 |  | 개소 | 16 | #REF! | #REF! | #REF! | #REF! | #REF! | #REF! | #REF! | #REF! | 56941700200 |  |  |  | 0 |  |  | 1
010104 | 56941220081 | 자동공기변설치(물용)SR | D15 | 개소 | 6 | #REF! | #REF! | #REF! | #REF! | #REF! | #REF! | #REF! | #REF! | 56941220081 |  |  |  | 0 |  |  | 1
010104 | 56940520020 | 절연행가(달대볼트) | D20 | 개소 | 2590 | #REF! | #REF! | #REF! | #REF! | #REF! | #REF! | #REF! | #REF! | 56940520020 |  |  |  | 0 |  |  | 1
010104 | 56940520060 | 절연행가(달대볼트) | D50 | 개소 | 16 | #REF! | #REF! | #REF! | #REF! | #REF! | #REF! | #REF! | #REF! | 56940520060 |  |  |  | 0 |  |  | 1
010104 | 53060228323 | U자형볼트/너트 | 절연, D25 | EA | 108 | 370 | 39960 | 0 | 0 | 0 | 0 | 370 | 39960 |  |  |  |  | 0 |  |  | 1
010104 | 53060228324 | U자형볼트/너트 | 절연, D32 | EA | 169 | 410 | 69290 | 0 | 0 | 0 | 0 | 410 | 69290 |  |  |  |  | 0 |  |  | 1
010104 | 53060228325 | U자형볼트/너트 | 절연, D40 | EA | 15 | 450 | 6750 | 0 | 0 | 0 | 0 | 450 | 6750 |  |  |  |  | 0 |  |  | 1
010104 | 53060228326 | U자형볼트/너트 | 절연, D50 | EA | 31 | 520 | 16120 | 0 | 0 | 0 | 0 | 520 | 16120 |  |  |  |  | 0 |  |  | 1
010104 | 53060228327 | U자형볼트/너트 | 절연, D65 | EA | 8 | 630 | 5040 | 0 | 0 | 0 | 0 | 630 | 5040 |  |  |  |  | 0 |  |  | 1
010104 | 53060228329 | U자형볼트/너트 | 절연, D100 | EA | 8 | 880 | 7040 | 0 | 0 | 0 | 0 | 880 | 7040 |  |  |  |  | 0 |  |  | 1
010104 | 53060228330 | U자형볼트/너트 | 절연, D125 | EA | 2 | 1590 | 3180 | 0 | 0 | 0 | 0 | 1590 | 3180 |  |  |  |  | 0 |  |  | 1
010104 | 53060228332 | U자형볼트/너트 | 절연, D200 | EA | 2 | 2430 | 4860 | 0 | 0 | 0 | 0 | 2430 | 4860 |  |  |  |  | 0 |  |  | 1
010104 | 47300787033 | 파이프슈 | 슈(SHOE),절연앙카 D25 | EA | 10 | 20290 | 202900 | 0 | 0 | 0 | 0 | 20290 | 202900 |  |  |  |  | 0 |  |  | 1
010104 | 47300787034 | 파이프슈 | 슈(SHOE),절연앙카 D32 | EA | 5 | 22320 | 111600 | 0 | 0 | 0 | 0 | 22320 | 111600 |  |  |  |  | 0 |  |  | 1
010104 | 47300787035 | 파이프슈 | 슈(SHOE),절연앙카 D40 | EA | 5 | 22320 | 111600 | 0 | 0 | 0 | 0 | 22320 | 111600 |  |  |  |  | 0 |  |  | 1
010104 | 47300787036 | 파이프슈 | 슈(SHOE),절연앙카 D50 | EA | 4 | 24350 | 97400 | 0 | 0 | 0 | 0 | 24350 | 97400 |  |  |  |  | 0 |  |  | 1
010104 | 47300787037 | 파이프슈 | 슈(SHOE),절연앙카 D65 | EA | 14 | 26380 | 369320 | 0 | 0 | 0 | 0 | 26380 | 369320 |  |  |  |  | 0 |  |  | 1
010104 | 47300787039 | 파이프슈 | 슈(SHOE),절연앙카 D100 | EA | 4 | 40590 | 162360 | 0 | 0 | 0 | 0 | 40590 | 162360 |  |  |  |  | 0 |  |  | 1
010104 | 47300787040 | 파이프슈 | 슈(SHOE),절연앙카 D125 | EA | 2 | 46660 | 93320 | 0 | 0 | 0 | 0 | 46660 | 93320 |  |  |  |  | 0 |  |  | 1
010104 | 47300787104 | 파이프슈 | 슈(SHOE),절연가이드 D32 | EA | 10 | 9930 | 99300 | 0 | 0 | 0 | 0 | 9930 | 99300 |  |  |  |  | 0 |  |  | 1
010104 | 47300787105 | 파이프슈 | 슈(SHOE),절연가이드 D40 | EA | 10 | 9930 | 99300 | 0 | 0 | 0 | 0 | 9930 | 99300 |  |  |  |  | 0 |  |  | 1
010104 | 47300787107 | 파이프슈 | 슈(SHOE),절연가이드 D65 | EA | 4 | 12180 | 48720 | 0 | 0 | 0 | 0 | 12180 | 48720 |  |  |  |  | 0 |  |  | 1
010104 | 47300787109 | 파이프슈 | 슈(SHOE),절연가이드 D100 | EA | 8 | 16690 | 133520 | 0 | 0 | 0 | 0 | 16690 | 133520 |  |  |  |  | 0 |  |  | 1
010104 | 47300787162 | 파이프슈 | 슈(SHOE),절연레스팅 D20 | EA | 16 | 6910 | 110560 | 0 | 0 | 0 | 0 | 6910 | 110560 |  |  |  |  | 0 |  |  | 1
010104 | 47300787163 | 파이프슈 | 슈(SHOE),절연레스팅 D25 | EA | 95 | 7510 | 713450 | 0 | 0 | 0 | 0 | 7510 | 713450 |  |  |  |  | 0 |  |  | 1
010104 | 47300787164 | 파이프슈 | 슈(SHOE),절연레스팅 D32 | EA | 207 | 8270 | 1711890 | 0 | 0 | 0 | 0 | 8270 | 1711890 |  |  |  |  | 0 |  |  | 1
010104 | 47300787165 | 파이프슈 | 슈(SHOE),절연레스팅 D40 | EA | 94 | 8270 | 777380 | 0 | 0 | 0 | 0 | 8270 | 777380 |  |  |  |  | 0 |  |  | 1
010104 | 47300787166 | 파이프슈 | 슈(SHOE),절연레스팅 D50 | EA | 75 | 9770 | 732750 | 0 | 0 | 0 | 0 | 9770 | 732750 |  |  |  |  | 0 |  |  | 1
010104 | 47300787167 | 파이프슈 | 슈(SHOE),절연레스팅 D65 | EA | 162 | 10510 | 1702620 | 0 | 0 | 0 | 0 | 10510 | 1702620 |  |  |  |  | 0 |  |  | 1
010104 | 47300787168 | 파이프슈 | 슈(SHOE),절연레스팅 D80 | EA | 89 | 12030 | 1070670 | 0 | 0 | 0 | 0 | 12030 | 1070670 |  |  |  |  | 0 |  |  | 1
010104 | 47300787170 | 파이프슈 | 슈(SHOE),절연레스팅 D125 | EA | 32 | 16520 | 528640 | 0 | 0 | 0 | 0 | 16520 | 528640 |  |  |  |  | 0 |  |  | 1
010104 | 47300787172 | 파이프슈 | 슈(SHOE),절연레스팅 D200 | EA | 1 | 22550 | 22550 | 0 | 0 | 0 | 0 | 22550 | 22550 |  |  |  |  | 0 |  |  | 1
010104 | 56810021004 | 내화충전재(강관,벽체) | D32 | 개소 | 5 | 13941 | 69705 | 0 | 0 | 0 | 0 | 13941 | 69705 |  |  |  |  | 0 |  |  | 1
010104 | 56810021005 | 내화충전재(강관,벽체) | D40 | 개소 | 1 | 15392 | 15392 | 0 | 0 | 0 | 0 | 15392 | 15392 |  |  |  |  | 0 |  |  | 1
010104 | 56810021006 | 내화충전재(강관,벽체) | D50 | 개소 | 2 | 16074 | 32148 | 0 | 0 | 0 | 0 | 16074 | 32148 |  |  |  |  | 0 |  |  | 1
010104 | 56810021007 | 내화충전재(강관,벽체) | D65 | 개소 | 8 | 17750 | 142000 | 0 | 0 | 0 | 0 | 17750 | 142000 |  |  |  |  | 0 |  |  | 1
010104 | 56810021008 | 내화충전재(강관,벽체) | D80 | 개소 | 2 | 19627 | 39254 | 0 | 0 | 0 | 0 | 19627 | 39254 |  |  |  |  | 0 |  |  | 1
010104 | 56810021012 | 내화충전재(강관,벽체) | D200 | 개소 | 6 | 54952 | 329712 | 0 | 0 | 0 | 0 | 54952 | 329712 |  |  |  |  | 0 |  |  | 1
010104 | 56810021106 | 내화충전재(강관,바닥) | D50 | 개소 | 17 | 13168 | 223856 | 0 | 0 | 0 | 0 | 13168 | 223856 |  |  |  |  | 0 |  |  | 1
010104 | 56810021107 | 내화충전재(강관,바닥) | D65 | 개소 | 8 | 14281 | 114248 | 0 | 0 | 0 | 0 | 14281 | 114248 |  |  |  |  | 0 |  |  | 1
010104 | 56810021110 | 내화충전재(강관,바닥) | D100 | 개소 | 8 | 16464 | 131712 | 0 | 0 | 0 | 0 | 16464 | 131712 |  |  |  |  | 0 |  |  | 1
010104 | 56810021111 | 내화충전재(강관,바닥) | D125 | 개소 | 2 | 23977 | 47954 | 0 | 0 | 0 | 0 | 23977 | 47954 |  |  |  |  | 0 |  |  | 1
010104 | 56810021113 | 내화충전재(강관,바닥) | D175 | 개소 | 2 | 30341 | 60682 | 0 | 0 | 0 | 0 | 30341 | 60682 |  |  |  |  | 0 |  |  | 1
010104 | 47301148884 | 배수용 경질염화비닐 이음관 | 스리브 D35 | EA | 5 | 700 | 3500 | 0 | 0 | 0 | 0 | 700 | 3500 |  |  |  |  | 0 |  |  | 1
010104 | 47301148885 | 배수용 경질염화비닐 이음관 | 스리브 D40 | EA | 1 | 770 | 770 | 0 | 0 | 0 | 0 | 770 | 770 |  |  |  |  | 0 |  |  | 1
010104 | 47301148886 | 배수용 경질염화비닐 이음관 | 스리브 D50 | EA | 2 | 840 | 1680 | 0 | 0 | 0 | 0 | 840 | 1680 |  |  |  |  | 0 |  |  | 1
010104 | 47301148887 | 배수용 경질염화비닐 이음관 | 스리브 D75 | EA | 8 | 1400 | 11200 | 0 | 0 | 0 | 0 | 1400 | 11200 |  |  |  |  | 0 |  |  | 1
010104 | 47301148888 | 배수용 경질염화비닐 이음관 | 스리브 D100 | EA | 2 | 1400 | 2800 | 0 | 0 | 0 | 0 | 1400 | 2800 |  |  |  |  | 0 |  |  | 1
010104 | 47301148905 | 배수용 경질염화비닐 이음관 | 스리브 D200 | EA | 6 | 2500 | 15000 | 0 | 0 | 0 | 0 | 2500 | 15000 |  |  |  |  | 0 |  |  | 1
010104 | 47301148952 | 배수용 경질염화비닐 이음관 | 입상관스리브 D50 | EA | 17 | 840 | 14280 | 0 | 0 | 0 | 0 | 840 | 14280 |  |  |  |  | 0 |  |  | 1
010104 | 47301148953 | 배수용 경질염화비닐 이음관 | 입상관스리브 D75 | EA | 8 | 840 | 6720 | 0 | 0 | 0 | 0 | 840 | 6720 |  |  |  |  | 0 |  |  | 1
010104 | 47301148954 | 배수용 경질염화비닐 이음관 | 입상관스리브 D100 | EA | 8 | 920 | 7360 | 0 | 0 | 0 | 0 | 920 | 7360 |  |  |  |  | 0 |  |  | 1
010104 | 47301148955 | 배수용 경질염화비닐 이음관 | 입상관스리브 D125 | EA | 2 | 1880 | 3760 | 0 | 0 | 0 | 0 | 1880 | 3760 |  |  |  |  | 0 |  |  | 1
010104 | 47301148957 | 배수용 경질염화비닐 이음관 | 입상관스리브 D200 | EA | 2 | 3600 | 7200 | 0 | 0 | 0 | 0 | 3600 | 7200 |  |  |  |  | 0 |  |  | 1
010104 | 95200017301 | ㄷ형강 | 100×50×5×7.5mm | KG | 7608 | 1159 | 8817672 | 0 | 0 | 0 | 0 | 1159 | 8817672 |  |  |  |  | 0 |  |  | 1
010104 | 95200027101 | ㄱ형강 | 등변, 75×75×6mm | KG | 5568 | 1159 | 6453312 | 0 | 0 | 0 | 0 | 1159 | 6453312 |  |  |  |  | 0 |  |  | 1
010104 | 56941340020 | 인서트플레이트 | 200x200x9T | 개소 | 774 | #REF! | #REF! | #REF! | #REF! | #REF! | #REF! | #REF! | #REF! | 56941340020 |  |  |  | 0 |  |  | 1
010104 | 56941420020 | 유성페인트칠 | 철재면2회 | M2 | 542 | #REF! | #REF! | #REF! | #REF! | #REF! | #REF! | #REF! | #REF! | 56941420020 |  |  |  | 0 |  |  | 1
010104 | 56941422020 | 녹막이페인트칠 | 2회 | M2 | 542 | #REF! | #REF! | #REF! | #REF! | #REF! | #REF! | #REF! | #REF! | 56941422020 |  |  |  | 0 |  |  | 1
010104 | 56941410010 | 잡철물제작설치 | 간단 | TON | 12.54 | #REF! | #REF! | #REF! | #REF! | #REF! | #REF! | #REF! | #REF! | 56941410010 |  |  |  | 0 |  |  | 1
010104 | 56900017041 | 노무비 | 보통인부 | 인 | 229 | 0 | 0 | 157068 | 35968572 | 0 | 0 | 157068 | 35968572 |  |  |  |  | 0 |  | 3 | 1
010104 | 56900017030 | 노무비 | 배관공 | 인 | 464 | 0 | 0 | 214118 | 99350752 | 0 | 0 | 214118 | 99350752 |  |  |  |  | 0 |  | 3 | 1
010104 | PPS00000003 | 공구손료 | 노무비의 2% | 식 | 1 | 2706386 | 2706386 | 0 | 0 | 0 | 0 | 2706386 | 2706386 |  | 449 | 1 | 0 | 0.02 |  |  | 1
|  | [ 합 계 ] |  |  |  |  | #REF! |  | #REF! |  | #REF! |  | #REF!
010105 위생기구설치공사
010105 | 45100077086 | 절수형양변기(LT) | VC-1210 | SET | 67 | 198900 | 13326300 | 0 | 0 | 0 | 0 | 198900 | 13326300 |  |  |  |  | 0 |  |  | 1
010105 | 45100077096 | 절수형양변기(FV) | VC-910 | SET | 38 | 158100 | 6007800 | 0 | 0 | 0 | 0 | 158100 | 6007800 |  |  |  |  | 0 |  |  | 1
010105 | 45100077098 | 절수형양변기(FV,전자감지식) | VC-910 | SET | 10 | 322000 | 3220000 | 0 | 0 | 0 | 0 | 322000 | 3220000 |  |  |  |  | 0 |  |  | 1
010105 | 45100087010 | 소변기 | 전자감지식,VU-410 | SET | 23 | 316200 | 7272600 | 0 | 0 | 0 | 0 | 316200 | 7272600 |  |  |  |  | 0 |  |  | 1
010105 | 45100017075 | 각형세면기(SL,센서형) | VL-610 | SET | 10 | 254000 | 2540000 | 0 | 0 | 0 | 0 | 254000 | 2540000 |  |  |  |  | 0 |  |  | 1
010105 | 45100017088 | 원형세면기(SL,절수형) | VL-1050 | SET | 98 | 178500 | 17493000 | 0 | 0 | 0 | 0 | 178500 | 17493000 |  |  |  |  | 0 |  |  | 1
010105 | 45100237001 | 청소씽크 | VS-210 | SET | 11 | 123250 | 1355750 | 0 | 0 | 0 | 0 | 123250 | 1355750 |  |  |  |  | 0 |  |  | 1
010105 | 45100247029 | 씽크혼합수전 |  | EA | 5 | 57960 | 289800 | 0 | 0 | 0 | 0 | 57960 | 289800 |  |  |  |  | 0 |  |  | 1
010105 | 45100247046 | 샤워기(입식) |  | EA | 104 | 160700 | 16712800 | 0 | 0 | 0 | 0 | 160700 | 16712800 |  |  |  |  | 0 |  |  | 1
010105 | 45100247033 | 수도꼭지 | 가로꼭지, 15mm | EA | 5 | 11900 | 59500 | 0 | 0 | 0 | 0 | 11900 | 59500 |  |  |  |  | 0 |  |  | 1
010105 | 45100247059 | 세탁기수전(D15) |  | EA | 12 | 25500 | 306000 | 0 | 0 | 0 | 0 | 25500 | 306000 |  |  |  |  | 0 |  |  | 1
010105 | 72900477009 | 핸드드라이어 |  | EA | 22 | 289000 | 6358000 | 0 | 0 | 0 | 0 | 289000 | 6358000 |  |  |  |  | 0 |  |  | 1
010105 | 45100047002 | 수건걸이(STS) |  | EA | 92 | 8075 | 742900 | 0 | 0 | 0 | 0 | 8075 | 742900 |  |  |  |  | 0 |  |  | 1
010105 | 45100057001 | 휴지걸이(STS) |  | EA | 115 | 6720 | 772800 | 0 | 0 | 0 | 0 | 6720 | 772800 |  |  |  |  | 0 |  |  | 1
010105 | 45100577013 | 장애자용가대(양변기용) | 고정식 | EA | 10 | 79050 | 790500 | 0 | 0 | 0 | 0 | 79050 | 790500 |  |  |  |  | 0 |  |  | 1
010105 | 45100577014 | 장애자용가대(양변기용) | 가동식 | EA | 10 | 131750 | 1317500 | 0 | 0 | 0 | 0 | 131750 | 1317500 |  |  |  |  | 0 |  |  | 1
010105 | 45100577010 | 장애자용가대(세면기용) |  | EA | 10 | 170000 | 1700000 | 0 | 0 | 0 | 0 | 170000 | 1700000 |  |  |  |  | 0 |  |  | 1
010105 | 56900017041 | 노무비 | 보통인부 | 인 | 66 | 0 | 0 | 157068 | 10366488 | 0 | 0 | 157068 | 10366488 |  |  |  |  | 0 |  | 3 | 1
010105 | 56900017072 | 노무비 | 위생공 | 인 | 276 | 0 | 0 | 202504 | 55891104 | 0 | 0 | 202504 | 55891104 |  |  |  |  | 0 |  | 3 | 1
010105 | PPS00000003 | 공구손료 | 노무비의 2% | 식 | 1 | 1325151 | 1325151 | 0 | 0 | 0 | 0 | 1325151 | 1325151 |  | 492 | 1 | 0 | 0.02 |  |  | 1
|  | [ 합 계 ] |  |  |  |  | 81590401 |  | 66257592 |  | 0 |  | 147847993
010106 급수급탕배관공사
010106 | 47100407001 | 일반배관용 스테인리스 강관 | K-TYPE, D15 | M | 2057 | 1980 | 4072860 | 0 | 0 | 0 | 0 | 1980 | 4072860 |  |  |  |  | 0 | 1 |  | 1
010106 | 47100407002 | 일반배관용 스테인리스 강관 | K-TYPE, D20 | M | 1100 | 3220 | 3542000 | 0 | 0 | 0 | 0 | 3220 | 3542000 |  |  |  |  | 0 | 1 |  | 1
010106 | 47100407003 | 일반배관용 스테인리스 강관 | K-TYPE, D25 | M | 513 | 4010 | 2057130 | 0 | 0 | 0 | 0 | 4010 | 2057130 |  |  |  |  | 0 | 1 |  | 1
010106 | 47100407004 | 일반배관용 스테인리스 강관 | K-TYPE, D32 | M | 399 | 5650 | 2254350 | 0 | 0 | 0 | 0 | 5650 | 2254350 |  |  |  |  | 0 | 1 |  | 1
010106 | 47100407005 | 일반배관용 스테인리스 강관 | K-TYPE, D40 | M | 201 | 6910 | 1388910 | 0 | 0 | 0 | 0 | 6910 | 1388910 |  |  |  |  | 0 | 1 |  | 1
010106 | 47100407006 | 일반배관용 스테인리스 강관 | K-TYPE, D50 | M | 1499 | 7960 | 11932040 | 0 | 0 | 0 | 0 | 7960 | 11932040 |  |  |  |  | 0 | 1 |  | 1
010106 | 47100407007 | 일반배관용 스테인리스 강관 | K-TYPE, D65 | M | 174 | 12350 | 2148900 | 0 | 0 | 0 | 0 | 12350 | 2148900 |  |  |  |  | 0 | 1 |  | 1
010106 | 47100407009 | 일반배관용 스테인리스 강관 | K-TYPE, D80 | M | 114 | 22620 | 2578680 | 0 | 0 | 0 | 0 | 22620 | 2578680 |  |  |  |  | 0 | 1 |  | 1
010106 | 47100407010 | 일반배관용 스테인리스 강관 | K-TYPE, D100 | M | 41 | 28130 | 1153330 | 0 | 0 | 0 | 0 | 28130 | 1153330 |  |  |  |  | 0 | 1 |  | 1
010106 | 47100417510 | 배관용스테인리스강관(무용접) | D125x3T | M | 77 | 53450 | 4115650 | 0 | 0 | 0 | 0 | 53450 | 4115650 |  |  |  |  | 0 | 1 |  | 1
010106 | PPS00000001 | 잡재료비 | 관의 3% | 식 | 1 | 1057315 | 1057315 | 0 | 0 | 0 | 0 | 1057315 | 1057315 |  | 509 | 0 | 0 | 0.03 |  |  | 1
010106 | 56940840100 | 아티론보온 | 5TxD15 | M | 662 | #REF! | #REF! | #REF! | #REF! | #REF! | #REF! | #REF! | #REF! | 56940840100 |  |  |  | 0 |  |  | 1
010106 | 56940840101 | 아티론보온 | 5TxD20 | M | 15 | #REF! | #REF! | #REF! | #REF! | #REF! | #REF! | #REF! | #REF! | 56940840101 |  |  |  | 0 |  |  | 1
010106 | 56940840102 | 아티론보온 | 5TxD25 | M | 33 | #REF! | #REF! | #REF! | #REF! | #REF! | #REF! | #REF! | #REF! | 56940840102 |  |  |  | 0 |  |  | 1
010106 | 56940850331 | 관보온(고무발포,강관용) | 13TxD15 | M | 719 | #REF! | #REF! | #REF! | #REF! | #REF! | #REF! | #REF! | #REF! | 56940850331 |  |  |  | 0 |  |  | 1
010106 | 56940850332 | 관보온(고무발포,강관용) | 13TxD20 | M | 382 | #REF! | #REF! | #REF! | #REF! | #REF! | #REF! | #REF! | #REF! | 56940850332 |  |  |  | 0 |  |  | 1
010106 | 56940850333 | 관보온(고무발포,강관용) | 13TxD25 | M | 211 | #REF! | #REF! | #REF! | #REF! | #REF! | #REF! | #REF! | #REF! | 56940850333 |  |  |  | 0 |  |  | 1
010106 | 56940850334 | 관보온(고무발포,강관용) | 13TxD32 | M | 120 | #REF! | #REF! | #REF! | #REF! | #REF! | #REF! | #REF! | #REF! | 56940850334 |  |  |  | 0 |  |  | 1
010106 | 56940850335 | 관보온(고무발포,강관용) | 13TxD40 | M | 103 | #REF! | #REF! | #REF! | #REF! | #REF! | #REF! | #REF! | #REF! | 56940850335 |  |  |  | 0 |  |  | 1
010106 | 56940850336 | 관보온(고무발포,강관용) | 13TxD50 | M | 193 | #REF! | #REF! | #REF! | #REF! | #REF! | #REF! | #REF! | #REF! | 56940850336 |  |  |  | 0 |  |  | 1
010106 | 56940850337 | 관보온(고무발포,강관용) | 13TxD65 | M | 118 | #REF! | #REF! | #REF! | #REF! | #REF! | #REF! | #REF! | #REF! | 56940850337 |  |  |  | 0 |  |  | 1
010106 | 56940850338 | 관보온(고무발포,강관용) | 13TxD80 | M | 29 | #REF! | #REF! | #REF! | #REF! | #REF! | #REF! | #REF! | #REF! | 56940850338 |  |  |  | 0 |  |  | 1
010106 | 56940850369 | 관보온(고무발포,강관용) | 19TxD100 | M | 22 | #REF! | #REF! | #REF! | #REF! | #REF! | #REF! | #REF! | #REF! | 56940850369 |  |  |  | 0 |  |  | 1
010106 | 56940850370 | 관보온(고무발포,강관용) | 19TxD125 | M | 70 | #REF! | #REF! | #REF! | #REF! | #REF! | #REF! | #REF! | #REF! | 56940850370 |  |  |  | 0 |  |  | 1
010106 | 56940850391 | 관보온(고무발포,강관용) | 25TxD15 | M | 489 | #REF! | #REF! | #REF! | #REF! | #REF! | #REF! | #REF! | #REF! | 56940850391 |  |  |  | 0 |  |  | 1
010106 | 56940850392 | 관보온(고무발포,강관용) | 25TxD20 | M | 594 | #REF! | #REF! | #REF! | #REF! | #REF! | #REF! | #REF! | #REF! | 56940850392 |  |  |  | 0 |  |  | 1
010106 | 56940850393 | 관보온(고무발포,강관용) | 25TxD25 | M | 223 | #REF! | #REF! | #REF! | #REF! | #REF! | #REF! | #REF! | #REF! | 56940850393 |  |  |  | 0 |  |  | 1
010106 | 56940850394 | 관보온(고무발포,강관용) | 25TxD32 | M | 242 | #REF! | #REF! | #REF! | #REF! | #REF! | #REF! | #REF! | #REF! | 56940850394 |  |  |  | 0 |  |  | 1
010106 | 56940850395 | 관보온(고무발포,강관용) | 25TxD40 | M | 79 | #REF! | #REF! | #REF! | #REF! | #REF! | #REF! | #REF! | #REF! | 56940850395 |  |  |  | 0 |  |  | 1
010106 | 56940850426 | 관보온(고무발포,강관용) | 32TxD50 | M | 1170 | #REF! | #REF! | #REF! | #REF! | #REF! | #REF! | #REF! | #REF! | 56940850426 |  |  |  | 0 |  |  | 1
010106 | 56940850427 | 관보온(고무발포,강관용) | 32TxD65 | M | 41 | #REF! | #REF! | #REF! | #REF! | #REF! | #REF! | #REF! | #REF! | 56940850427 |  |  |  | 0 |  |  | 1
010106 | 56940850428 | 관보온(고무발포,강관용) | 32TxD80 | M | 74 | #REF! | #REF! | #REF! | #REF! | #REF! | #REF! | #REF! | #REF! | 56940850428 |  |  |  | 0 |  |  | 1
010106 | 56940850429 | 관보온(고무발포,강관용) | 32TxD100 | M | 15 | #REF! | #REF! | #REF! | #REF! | #REF! | #REF! | #REF! | #REF! | 56940850429 |  |  |  | 0 |  |  | 1
010106 | 47301108123 | 일반배관용 STS강관 이음쇠 | 엘보 (SR) D13 | EA | 1901 | 1860 | 3535860 | 0 | 0 | 0 | 0 | 1860 | 3535860 |  |  |  |  | 0 |  |  | 1
010106 | 47301108124 | 일반배관용 STS강관 이음쇠 | 엘보 (SR) D20 | EA | 452 | 2690 | 1215880 | 0 | 0 | 0 | 0 | 2690 | 1215880 |  |  |  |  | 0 |  |  | 1
010106 | 47301108125 | 일반배관용 STS강관 이음쇠 | 엘보 (SR) D25 | EA | 188 | 3520 | 661760 | 0 | 0 | 0 | 0 | 3520 | 661760 |  |  |  |  | 0 |  |  | 1
010106 | 47301108126 | 일반배관용 STS강관 이음쇠 | 엘보 (SR) D30 | EA | 57 | 6990 | 398430 | 0 | 0 | 0 | 0 | 6990 | 398430 |  |  |  |  | 0 |  |  | 1
010106 | 47301108127 | 일반배관용 STS강관 이음쇠 | 엘보 (SR) D40 | EA | 32 | 8650 | 276800 | 0 | 0 | 0 | 0 | 8650 | 276800 |  |  |  |  | 0 |  |  | 1
010106 | 47301108128 | 일반배관용 STS강관 이음쇠 | 엘보 (SR) D50 | EA | 52 | 11460 | 595920 | 0 | 0 | 0 | 0 | 11460 | 595920 |  |  |  |  | 0 |  |  | 1
010106 | 47301108129 | 일반배관용 STS강관 이음쇠 | 엘보 (SR) D60 | EA | 30 | 14620 | 438600 | 0 | 0 | 0 | 0 | 14620 | 438600 |  |  |  |  | 0 |  |  | 1
010106 | 47301108151 | 일반배관용 STS강관 이음쇠 | 엘보 (SR) D80 | EA | 9 | 46490 | 418410 | 0 | 0 | 0 | 0 | 46490 | 418410 |  |  |  |  | 0 |  |  | 1
010106 | 47301108152 | 일반배관용 STS강관 이음쇠 | 엘보 (SR) D100 | EA | 5 | 66510 | 332550 | 0 | 0 | 0 | 0 | 66510 | 332550 |  |  |  |  | 0 |  |  | 1
010106 | 47301107021 | 일반배관용 STS강관 이음쇠 | 수전엘보우(SR),D13*1/2 | EA | 71 | 3910 | 277610 | 0 | 0 | 0 | 0 | 3910 | 277610 |  |  |  |  | 0 |  |  | 1
010106 | 47301107023 | 일반배관용 STS강관 이음쇠 | 수전엘보우(SR),D20*3/4 | EA | 13 | 4830 | 62790 | 0 | 0 | 0 | 0 | 4830 | 62790 |  |  |  |  | 0 |  |  | 1
010106 | 47301107024 | 일반배관용 STS강관 이음쇠 | 수전엘보우(SR),D25*1 | EA | 49 | 6480 | 317520 | 0 | 0 | 0 | 0 | 6480 | 317520 |  |  |  |  | 0 |  |  | 1
010106 | 47301108305 | 일반배관용 STS강관 이음쇠 | 티이 (SR) D20x20 | EA | 468 | 6900 | 3229200 | 0 | 0 | 0 | 0 | 6900 | 3229200 |  |  |  |  | 0 |  |  | 1
010106 | 47301108306 | 일반배관용 STS강관 이음쇠 | 티이 (SR) D25x25 | EA | 122 | 10110 | 1233420 | 0 | 0 | 0 | 0 | 10110 | 1233420 |  |  |  |  | 0 |  |  | 1
010106 | 47301108309 | 일반배관용 STS강관 이음쇠 | 티이 (SR) D30x30 | EA | 144 | 13500 | 1944000 | 0 | 0 | 0 | 0 | 13500 | 1944000 |  |  |  |  | 0 |  |  | 1
010106 | 47301108314 | 일반배관용 STS강관 이음쇠 | 티이 (SR) D40x40 | EA | 108 | 17380 | 1877040 | 0 | 0 | 0 | 0 | 17380 | 1877040 |  |  |  |  | 0 |  |  | 1
010106 | 47301108318 | 일반배관용 STS강관 이음쇠 | 티이 (SR) D50x50 | EA | 117 | 23220 | 2716740 | 0 | 0 | 0 | 0 | 23220 | 2716740 |  |  |  |  | 0 |  |  | 1
010106 | 47301108324 | 일반배관용 STS강관 이음쇠 | 티이 (SR) D60x60 | EA | 46 | 28800 | 1324800 | 0 | 0 | 0 | 0 | 28800 | 1324800 |  |  |  |  | 0 |  |  | 1
010106 | 47301108339 | 일반배관용 STS강관 이음쇠 | 티이 (SR) D80x80 | EA | 1 | 69460 | 69460 | 0 | 0 | 0 | 0 | 69460 | 69460 |  |  |  |  | 0 |  |  | 1
010106 | 47301108341 | 일반배관용 STS강관 이음쇠 | 티이 (SR) D100x100 | EA | 15 | 93940 | 1409100 | 0 | 0 | 0 | 0 | 93940 | 1409100 |  |  |  |  | 0 |  |  | 1
010106 | 47301108331 | 일반배관용 STS강관 이음쇠 | 급수전티이 (SR) D13x1/2 | EA | 544 | 5340 | 2904960 | 0 | 0 | 0 | 0 | 5340 | 2904960 |  |  |  |  | 0 |  |  | 1
010106 | 47301108521 | 일반배관용 STS강관 이음쇠 | 리듀서 (SR) D20x13 | EA | 3 | 2950 | 8850 | 0 | 0 | 0 | 0 | 2950 | 8850 |  |  |  |  | 0 |  |  | 1
010106 | 47301108522 | 일반배관용 STS강관 이음쇠 | 리듀서 (SR) D25x13 | EA | 1 | 4810 | 4810 | 0 | 0 | 0 | 0 | 4810 | 4810 |  |  |  |  | 0 |  |  | 1
010106 | 47301108523 | 일반배관용 STS강관 이음쇠 | 리듀서 (SR) D25x20 | EA | 28 | 5080 | 142240 | 0 | 0 | 0 | 0 | 5080 | 142240 |  |  |  |  | 0 |  |  | 1
010106 | 47301108524 | 일반배관용 STS강관 이음쇠 | 리듀서 (SR) D30x13 | EA | 1 | 6240 | 6240 | 0 | 0 | 0 | 0 | 6240 | 6240 |  |  |  |  | 0 |  |  | 1
010106 | 47301108525 | 일반배관용 STS강관 이음쇠 | 리듀서 (SR) D30x20 | EA | 3 | 7970 | 23910 | 0 | 0 | 0 | 0 | 7970 | 23910 |  |  |  |  | 0 |  |  | 1
010106 | 47301108526 | 일반배관용 STS강관 이음쇠 | 리듀서 (SR) D30x25 | EA | 41 | 8570 | 351370 | 0 | 0 | 0 | 0 | 8570 | 351370 |  |  |  |  | 0 |  |  | 1
010106 | 47301108528 | 일반배관용 STS강관 이음쇠 | 리듀서 (SR) D40x20 | EA | 3 | 9670 | 29010 | 0 | 0 | 0 | 0 | 9670 | 29010 |  |  |  |  | 0 |  |  | 1
010106 | 47301108529 | 일반배관용 STS강관 이음쇠 | 리듀서 (SR) D40x25 | EA | 4 | 9790 | 39160 | 0 | 0 | 0 | 0 | 9790 | 39160 |  |  |  |  | 0 |  |  | 1
010106 | 47301108530 | 일반배관용 STS강관 이음쇠 | 리듀서 (SR) D40x30 | EA | 35 | 11040 | 386400 | 0 | 0 | 0 | 0 | 11040 | 386400 |  |  |  |  | 0 |  |  | 1
010106 | 47301108533 | 일반배관용 STS강관 이음쇠 | 리듀서 (SR) D50x25 | EA | 3 | 12540 | 37620 | 0 | 0 | 0 | 0 | 12540 | 37620 |  |  |  |  | 0 |  |  | 1
010106 | 47301108534 | 일반배관용 STS강관 이음쇠 | 리듀서 (SR) D50x30 | EA | 8 | 13200 | 105600 | 0 | 0 | 0 | 0 | 13200 | 105600 |  |  |  |  | 0 |  |  | 1
010106 | 47301108535 | 일반배관용 STS강관 이음쇠 | 리듀서 (SR) D50x40 | EA | 16 | 13440 | 215040 | 0 | 0 | 0 | 0 | 13440 | 215040 |  |  |  |  | 0 |  |  | 1
010106 | 47301108577 | 일반배관용 STS강관 이음쇠 | 리듀서 (SR) D60x20 | EA | 4 | 14258 | 57032 | 0 | 0 | 0 | 0 | 14258 | 57032 |  |  |  |  | 0 |  |  | 1
010106 | 47301108578 | 일반배관용 STS강관 이음쇠 | 리듀서 (SR) D60x25 | EA | 1 | 14258 | 14258 | 0 | 0 | 0 | 0 | 14258 | 14258 |  |  |  |  | 0 |  |  | 1
010106 | 47301108584 | 일반배관용 STS강관 이음쇠 | 리듀서 (SR) D60x50 | EA | 10 | 15008 | 150080 | 0 | 0 | 0 | 0 | 15008 | 150080 |  |  |  |  | 0 |  |  | 1
010106 | 47301108586 | 일반배관용 STS강관 이음쇠 | 리듀서 (SR) D80x20 | EA | 3 | 29380 | 88140 | 0 | 0 | 0 | 0 | 29380 | 88140 |  |  |  |  | 0 |  |  | 1
010106 | 47301108591 | 일반배관용 STS강관 이음쇠 | 리듀서 (SR) D80x60 | EA | 3 | 29380 | 88140 | 0 | 0 | 0 | 0 | 29380 | 88140 |  |  |  |  | 0 |  |  | 1
010106 | 47301108593 | 일반배관용 STS강관 이음쇠 | 리듀서 (SR) D100x20 | EA | 3 | 40900 | 122700 | 0 | 0 | 0 | 0 | 40900 | 122700 |  |  |  |  | 0 |  |  | 1
010106 | 47301108596 | 일반배관용 STS강관 이음쇠 | 리듀서 (SR) D100x40 | EA | 1 | 40900 | 40900 | 0 | 0 | 0 | 0 | 40900 | 40900 |  |  |  |  | 0 |  |  | 1
010106 | 47301108598 | 일반배관용 STS강관 이음쇠 | 리듀서 (SR) D100x60 | EA | 3 | 40900 | 122700 | 0 | 0 | 0 | 0 | 40900 | 122700 |  |  |  |  | 0 |  |  | 1
010106 | 47301107261 | 일반배관용 STS강관 이음쇠 | 캡(SR),D13 | EA | 555 | 2490 | 1381950 | 0 | 0 | 0 | 0 | 2490 | 1381950 |  |  |  |  | 0 |  |  | 1
010106 | 47301107262 | 일반배관용 STS강관 이음쇠 | 캡(SR),D20 | EA | 183 | 3040 | 556320 | 0 | 0 | 0 | 0 | 3040 | 556320 |  |  |  |  | 0 |  |  | 1
010106 | 47301107263 | 일반배관용 STS강관 이음쇠 | 캡(SR),D25 | EA | 21 | 3920 | 82320 | 0 | 0 | 0 | 0 | 3920 | 82320 |  |  |  |  | 0 |  |  | 1
010106 | 47301107264 | 일반배관용 STS강관 이음쇠 | 캡(SR),D30 | EA | 12 | 6560 | 78720 | 0 | 0 | 0 | 0 | 6560 | 78720 |  |  |  |  | 0 |  |  | 1
010106 | 47301108741 | 일반배관용 STS강관 이음쇠 | K-유니온 (SR) D13x1/2 | EA | 11 | 7480 | 82280 | 0 | 0 | 0 | 0 | 7480 | 82280 |  |  |  |  | 0 |  |  | 1
010106 | 47301108742 | 일반배관용 STS강관 이음쇠 | K-유니온 (SR) D20x3/4 | EA | 158 | 9830 | 1553140 | 0 | 0 | 0 | 0 | 9830 | 1553140 |  |  |  |  | 0 |  |  | 1
010106 | 47301108743 | 일반배관용 STS강관 이음쇠 | K-유니온 (SR) D25x1 | EA | 3 | 13410 | 40230 | 0 | 0 | 0 | 0 | 13410 | 40230 |  |  |  |  | 0 |  |  | 1
010106 | 47301108744 | 일반배관용 STS강관 이음쇠 | K-유니온 (SR) D30x1 1/4 | EA | 13 | 17440 | 226720 | 0 | 0 | 0 | 0 | 17440 | 226720 |  |  |  |  | 0 |  |  | 1
010106 | 47301108746 | 일반배관용 STS강관 이음쇠 | K-유니온 (SR) D40x1 1/2 | EA | 3 | 25490 | 76470 | 0 | 0 | 0 | 0 | 25490 | 76470 |  |  |  |  | 0 |  |  | 1
010106 | 47301108748 | 일반배관용 STS강관 이음쇠 | K-유니온 (SR) D50x2 | EA | 14 | 35170 | 492380 | 0 | 0 | 0 | 0 | 35170 | 492380 |  |  |  |  | 0 |  |  | 1
010106 | 47301108846 | 일반배관용 STS강관 이음쇠 | 소켓 (SR) D20 | EA | 29 | 2120 | 61480 | 0 | 0 | 0 | 0 | 2120 | 61480 |  |  |  |  | 0 |  |  | 1
010106 | 47301108847 | 일반배관용 STS강관 이음쇠 | 소켓 (SR) D25 | EA | 7 | 2910 | 20370 | 0 | 0 | 0 | 0 | 2910 | 20370 |  |  |  |  | 0 |  |  | 1
010106 | 47301108848 | 일반배관용 STS강관 이음쇠 | 소켓 (SR) D30 | EA | 9 | 5030 | 45270 | 0 | 0 | 0 | 0 | 5030 | 45270 |  |  |  |  | 0 |  |  | 1
010106 | 47301108850 | 일반배관용 STS강관 이음쇠 | 소켓 (SR) D50 | EA | 11 | 9720 | 106920 | 0 | 0 | 0 | 0 | 9720 | 106920 |  |  |  |  | 0 |  |  | 1
010106 | 47301108948 | 일반배관용 STS강관 이음쇠 | 소켓 (SR) D80 | EA | 12 | 23420 | 281040 | 0 | 0 | 0 | 0 | 23420 | 281040 |  |  |  |  | 0 |  |  | 1
010106 | 47301108949 | 일반배관용 STS강관 이음쇠 | 소켓 (SR) D100 | EA | 3 | 32720 | 98160 | 0 | 0 | 0 | 0 | 32720 | 98160 |  |  |  |  | 0 |  |  | 1
010106 | 47301108865 | 일반배관용 STS강관 이음쇠 | 숫아답타소켓 (SR) D13x1/2 | EA | 11 | 3570 | 39270 | 0 | 0 | 0 | 0 | 3570 | 39270 |  |  |  |  | 0 |  |  | 1
010106 | 47301108866 | 일반배관용 STS강관 이음쇠 | 숫아답타소켓 (SR) D20x3/4 | EA | 179 | 4920 | 880680 | 0 | 0 | 0 | 0 | 4920 | 880680 |  |  |  |  | 0 |  |  | 1
010106 | 47301108867 | 일반배관용 STS강관 이음쇠 | 숫아답타소켓 (SR) D25x1 | EA | 3 | 6720 | 20160 | 0 | 0 | 0 | 0 | 6720 | 20160 |  |  |  |  | 0 |  |  | 1
010106 | 47301108868 | 일반배관용 STS강관 이음쇠 | 숫아답타소켓 (SR) D30x1 1/4 | EA | 13 | 7910 | 102830 | 0 | 0 | 0 | 0 | 7910 | 102830 |  |  |  |  | 0 |  |  | 1
010106 | 47301108869 | 일반배관용 STS강관 이음쇠 | 숫아답타소켓 (SR) D40x1 1/2 | EA | 3 | 10800 | 32400 | 0 | 0 | 0 | 0 | 10800 | 32400 |  |  |  |  | 0 |  |  | 1
010106 | 47301108870 | 일반배관용 STS강관 이음쇠 | 숫아답타소켓 (SR) D50x2 | EA | 14 | 15070 | 210980 | 0 | 0 | 0 | 0 | 15070 | 210980 |  |  |  |  | 0 |  |  | 1
010106 | 47301108974 | 일반배관용 STS강관 이음쇠 | 후렌지 (SR) D50 | EA | 1 | 63300 | 63300 | 0 | 0 | 0 | 0 | 63300 | 63300 |  |  |  |  | 0 |  |  | 1
010106 | 47301108975 | 일반배관용 STS강관 이음쇠 | 후렌지 (SR) D60 | EA | 16 | 82800 | 1324800 | 0 | 0 | 0 | 0 | 82800 | 1324800 |  |  |  |  | 0 |  |  | 1
010106 | 47301108982 | 일반배관용 STS강관 이음쇠 | 후렌지 (SR) D80 | EA | 11 | 113000 | 1243000 | 0 | 0 | 0 | 0 | 113000 | 1243000 |  |  |  |  | 0 |  |  | 1
010106 | 47305288006 | 무용접스텐고정식커플링(일반용) | D125 | EA | 24 | 53700 | 1288800 | 0 | 0 | 0 | 0 | 53700 | 1288800 |  |  |  |  | 0 |  |  | 1
010106 | 47305288069 | 무용접 스텐90엘보(일반용) | D125 | EA | 6 | 71200 | 427200 | 0 | 0 | 0 | 0 | 71200 | 427200 |  |  |  |  | 0 |  |  | 1
010106 | 47305288149 | 무용접 스텐티이(일반용) | D125 | EA | 2 | 84000 | 168000 | 0 | 0 | 0 | 0 | 84000 | 168000 |  |  |  |  | 0 |  |  | 1
010106 | 48200147602 | 볼 밸브 | 나사, 스테인리스, D20 | EA | 10 | 18400 | 184000 | 0 | 0 | 0 | 0 | 18400 | 184000 |  |  |  |  | 0 |  |  | 1
010106 | 48200167601 | 게이트 밸브 | 나사, 스테인리스, D15 | EA | 11 | 44960 | 494560 | 0 | 0 | 0 | 0 | 44960 | 494560 |  |  |  |  | 0 |  |  | 1
010106 | 48200167602 | 게이트 밸브 | 나사, 스테인리스, D20 | EA | 149 | 48350 | 7204150 | 0 | 0 | 0 | 0 | 48350 | 7204150 |  |  |  |  | 0 |  |  | 1
010106 | 48200167603 | 게이트 밸브 | 나사, 스테인리스, D25 | EA | 2 | 56060 | 112120 | 0 | 0 | 0 | 0 | 56060 | 112120 |  |  |  |  | 0 |  |  | 1
010106 | 48200167604 | 게이트 밸브 | 나사, 스테인리스, D32 | EA | 12 | 61200 | 734400 | 0 | 0 | 0 | 0 | 61200 | 734400 |  |  |  |  | 0 |  |  | 1
010106 | 48200167605 | 게이트 밸브 | 나사, 스테인리스, D40 | EA | 2 | 77300 | 154600 | 0 | 0 | 0 | 0 | 77300 | 154600 |  |  |  |  | 0 |  |  | 1
010106 | 48200167606 | 게이트 밸브 | 나사, 스테인리스, D50 | EA | 13 | 81600 | 1060800 | 0 | 0 | 0 | 0 | 81600 | 1060800 |  |  |  |  | 0 |  |  | 1
010106 | 48200137152 | 버터플라이 밸브 | GEAR,10K*D65 | EA | 7 | 99160 | 694120 | 0 | 0 | 0 | 0 | 99160 | 694120 |  |  |  |  | 0 |  |  | 1
010106 | 80000014404 | 밸브 설치 | D15 - 25mm | 개 | 172 | 220 | 37840 | 10733 | 1846076 | 0 | 0 | 10953 | 1883916 | 표준시장단가 |  |  |  | 0 |  |  | 1
010106 | 80000014405 | 밸브 설치 | D32 - 50mm | 개 | 27 | 325 | 8775 | 15886 | 428922 | 0 | 0 | 16211 | 437697 | 표준시장단가 |  |  |  | 0 |  |  | 1
010106 | 80000014406 | 밸브 설치 | D65mm | 개 | 7 | 702 | 4914 | 34385 | 240695 | 0 | 0 | 35087 | 245609 | 표준시장단가 |  |  |  | 0 |  |  | 1
010106 | 47300857006 | 수격방지기 | W.H.C D50 | EA | 1 | 29550 | 29550 | 0 | 0 | 0 | 0 | 29550 | 29550 |  |  |  |  | 0 |  |  | 1
010106 | 47300857007 | 수격방지기 | W.H.C D65 | EA | 2 | 32580 | 65160 | 0 | 0 | 0 | 0 | 32580 | 65160 |  |  |  |  | 0 |  |  | 1
010106 | 47300857008 | 수격방지기 | W.H.C D80 | EA | 11 | 42420 | 466620 | 0 | 0 | 0 | 0 | 42420 | 466620 |  |  |  |  | 0 |  |  | 1
010106 | 56940680030 | 신축접수 (STS 복식) | D25 | 개소 | 2 | #REF! | #REF! | #REF! | #REF! | #REF! | #REF! | #REF! | #REF! | 56940680030 |  |  |  | 0 |  |  | 1
010106 | 56940680040 | 신축접수 (STS 복식) | D32 | 개소 | 1 | #REF! | #REF! | #REF! | #REF! | #REF! | #REF! | #REF! | #REF! | 56940680040 |  |  |  | 0 |  |  | 1
010106 | 56940680050 | 신축접수 (STS 복식) | D40 | 개소 | 2 | #REF! | #REF! | #REF! | #REF! | #REF! | #REF! | #REF! | #REF! | 56940680050 |  |  |  | 0 |  |  | 1
010106 | 56940680060 | 신축접수 (STS 복식) | D50 | 개소 | 2 | #REF! | #REF! | #REF! | #REF! | #REF! | #REF! | #REF! | #REF! | 56940680060 |  |  |  | 0 |  |  | 1
010106 | 56940680080 | 신축접수 (STS 복식) | D80 | 개소 | 1 | #REF! | #REF! | #REF! | #REF! | #REF! | #REF! | #REF! | #REF! | 56940680080 |  |  |  | 0 |  |  | 1
010106 | 56941700200 | 신축접수고정앙카가대 |  | 개소 | 8 | #REF! | #REF! | #REF! | #REF! | #REF! | #REF! | #REF! | #REF! | 56941700200 |  |  |  | 0 |  |  | 1
010106 | 56941220081 | 자동공기변설치(물용)SR | D15 | 개소 | 3 | #REF! | #REF! | #REF! | #REF! | #REF! | #REF! | #REF! | #REF! | 56941220081 |  |  |  | 0 |  |  | 1
010106 | 56940520010 | 절연행가(달대볼트) | D15 | 개소 | 616 | #REF! | #REF! | #REF! | #REF! | #REF! | #REF! | #REF! | #REF! | 56940520010 |  |  |  | 0 |  |  | 1
010106 | 56940520020 | 절연행가(달대볼트) | D20 | 개소 | 802 | #REF! | #REF! | #REF! | #REF! | #REF! | #REF! | #REF! | #REF! | 56940520020 |  |  |  | 0 |  |  | 1
010106 | 56940520030 | 절연행가(달대볼트) | D25 | 개소 | 115 | #REF! | #REF! | #REF! | #REF! | #REF! | #REF! | #REF! | #REF! | 56940520030 |  |  |  | 0 |  |  | 1
010106 | 56940520040 | 절연행가(달대볼트) | D32 | 개소 | 99 | #REF! | #REF! | #REF! | #REF! | #REF! | #REF! | #REF! | #REF! | 56940520040 |  |  |  | 0 |  |  | 1
010106 | 56940520050 | 절연행가(달대볼트) | D40 | 개소 | 59 | #REF! | #REF! | #REF! | #REF! | #REF! | #REF! | #REF! | #REF! | 56940520050 |  |  |  | 0 |  |  | 1
010106 | 56940520060 | 절연행가(달대볼트) | D50 | 개소 | 43 | #REF! | #REF! | #REF! | #REF! | #REF! | #REF! | #REF! | #REF! | 56940520060 |  |  |  | 0 |  |  | 1
010106 | 56940520070 | 절연행가(달대볼트) | D65 | 개소 | 19 | #REF! | #REF! | #REF! | #REF! | #REF! | #REF! | #REF! | #REF! | 56940520070 |  |  |  | 0 |  |  | 1
010106 | 56940520090 | 절연행가(달대볼트) | D100 | 개소 | 1 | #REF! | #REF! | #REF! | #REF! | #REF! | #REF! | #REF! | #REF! | 56940520090 |  |  |  | 0 |  |  | 1
010106 | 53060228322 | U자형볼트/너트 | 절연, D20 | EA | 1 | 330 | 330 | 0 | 0 | 0 | 0 | 330 | 330 |  |  |  |  | 0 |  |  | 1
010106 | 53060228323 | U자형볼트/너트 | 절연, D25 | EA | 9 | 370 | 3330 | 0 | 0 | 0 | 0 | 370 | 3330 |  |  |  |  | 0 |  |  | 1
010106 | 53060228324 | U자형볼트/너트 | 절연, D32 | EA | 16 | 410 | 6560 | 0 | 0 | 0 | 0 | 410 | 6560 |  |  |  |  | 0 |  |  | 1
010106 | 53060228325 | U자형볼트/너트 | 절연, D40 | EA | 15 | 450 | 6750 | 0 | 0 | 0 | 0 | 450 | 6750 |  |  |  |  | 0 |  |  | 1
010106 | 53060228326 | U자형볼트/너트 | 절연, D50 | EA | 43 | 520 | 22360 | 0 | 0 | 0 | 0 | 520 | 22360 |  |  |  |  | 0 |  |  | 1
010106 | 53060228327 | U자형볼트/너트 | 절연, D65 | EA | 31 | 630 | 19530 | 0 | 0 | 0 | 0 | 630 | 19530 |  |  |  |  | 0 |  |  | 1
010106 | 53060228328 | U자형볼트/너트 | 절연, D80 | EA | 7 | 700 | 4900 | 0 | 0 | 0 | 0 | 700 | 4900 |  |  |  |  | 0 |  |  | 1
010106 | 53060228329 | U자형볼트/너트 | 절연, D100 | EA | 6 | 880 | 5280 | 0 | 0 | 0 | 0 | 880 | 5280 |  |  |  |  | 0 |  |  | 1
010106 | 53060228330 | U자형볼트/너트 | 절연, D125 | EA | 23 | 1590 | 36570 | 0 | 0 | 0 | 0 | 1590 | 36570 |  |  |  |  | 0 |  |  | 1
010106 | 47300787032 | 파이프슈 | 슈(SHOE),절연앙카 D20 | EA | 5 | 20290 | 101450 | 0 | 0 | 0 | 0 | 20290 | 101450 |  |  |  |  | 0 |  |  | 1
010106 | 47300787033 | 파이프슈 | 슈(SHOE),절연앙카 D25 | EA | 8 | 20290 | 162320 | 0 | 0 | 0 | 0 | 20290 | 162320 |  |  |  |  | 0 |  |  | 1
010106 | 47300787034 | 파이프슈 | 슈(SHOE),절연앙카 D32 | EA | 3 | 22320 | 66960 | 0 | 0 | 0 | 0 | 22320 | 66960 |  |  |  |  | 0 |  |  | 1
010106 | 47300787036 | 파이프슈 | 슈(SHOE),절연앙카 D50 | EA | 4 | 24350 | 97400 | 0 | 0 | 0 | 0 | 24350 | 97400 |  |  |  |  | 0 |  |  | 1
010106 | 47300787038 | 파이프슈 | 슈(SHOE),절연앙카 D80 | EA | 2 | 36530 | 73060 | 0 | 0 | 0 | 0 | 36530 | 73060 |  |  |  |  | 0 |  |  | 1
010106 | 47300787103 | 파이프슈 | 슈(SHOE),절연가이드 D25 | EA | 4 | 9180 | 36720 | 0 | 0 | 0 | 0 | 9180 | 36720 |  |  |  |  | 0 |  |  | 1
010106 | 47300787104 | 파이프슈 | 슈(SHOE),절연가이드 D32 | EA | 2 | 9930 | 19860 | 0 | 0 | 0 | 0 | 9930 | 19860 |  |  |  |  | 0 |  |  | 1
010106 | 47300787105 | 파이프슈 | 슈(SHOE),절연가이드 D40 | EA | 4 | 9930 | 39720 | 0 | 0 | 0 | 0 | 9930 | 39720 |  |  |  |  | 0 |  |  | 1
010106 | 47300787106 | 파이프슈 | 슈(SHOE),절연가이드 D50 | EA | 4 | 11430 | 45720 | 0 | 0 | 0 | 0 | 11430 | 45720 |  |  |  |  | 0 |  |  | 1
010106 | 47300787108 | 파이프슈 | 슈(SHOE),절연가이드 D80 | EA | 2 | 13680 | 27360 | 0 | 0 | 0 | 0 | 13680 | 27360 |  |  |  |  | 0 |  |  | 1
010106 | 47300787162 | 파이프슈 | 슈(SHOE),절연레스팅 D20 | EA | 49 | 6910 | 338590 | 0 | 0 | 0 | 0 | 6910 | 338590 |  |  |  |  | 0 |  |  | 1
010106 | 47300787163 | 파이프슈 | 슈(SHOE),절연레스팅 D25 | EA | 51 | 7510 | 383010 | 0 | 0 | 0 | 0 | 7510 | 383010 |  |  |  |  | 0 |  |  | 1
010106 | 47300787164 | 파이프슈 | 슈(SHOE),절연레스팅 D32 | EA | 46 | 8270 | 380420 | 0 | 0 | 0 | 0 | 8270 | 380420 |  |  |  |  | 0 |  |  | 1
010106 | 47300787165 | 파이프슈 | 슈(SHOE),절연레스팅 D40 | EA | 9 | 8270 | 74430 | 0 | 0 | 0 | 0 | 8270 | 74430 |  |  |  |  | 0 |  |  | 1
010106 | 47300787166 | 파이프슈 | 슈(SHOE),절연레스팅 D50 | EA | 371 | 9770 | 3624670 | 0 | 0 | 0 | 0 | 9770 | 3624670 |  |  |  |  | 0 |  |  | 1
010106 | 47300787167 | 파이프슈 | 슈(SHOE),절연레스팅 D65 | EA | 2 | 10510 | 21020 | 0 | 0 | 0 | 0 | 10510 | 21020 |  |  |  |  | 0 |  |  | 1
010106 | 47300787168 | 파이프슈 | 슈(SHOE),절연레스팅 D80 | EA | 24 | 12030 | 288720 | 0 | 0 | 0 | 0 | 12030 | 288720 |  |  |  |  | 0 |  |  | 1
010106 | 47300787169 | 파이프슈 | 슈(SHOE),절연레스팅 D100 | EA | 2 | 15020 | 30040 | 0 | 0 | 0 | 0 | 15020 | 30040 |  |  |  |  | 0 |  |  | 1
010106 | 56810021002 | 내화충전재(강관,벽체) | D20 | 개소 | 146 | 12938 | 1888948 | 0 | 0 | 0 | 0 | 12938 | 1888948 |  |  |  |  | 0 |  |  | 1
010106 | 56810021003 | 내화충전재(강관,벽체) | D25 | 개소 | 2 | 13020 | 26040 | 0 | 0 | 0 | 0 | 13020 | 26040 |  |  |  |  | 0 |  |  | 1
010106 | 56810021004 | 내화충전재(강관,벽체) | D32 | 개소 | 10 | 13941 | 139410 | 0 | 0 | 0 | 0 | 13941 | 139410 |  |  |  |  | 0 |  |  | 1
010106 | 56810021005 | 내화충전재(강관,벽체) | D40 | 개소 | 2 | 15392 | 30784 | 0 | 0 | 0 | 0 | 15392 | 30784 |  |  |  |  | 0 |  |  | 1
010106 | 56810021006 | 내화충전재(강관,벽체) | D50 | 개소 | 12 | 16074 | 192888 | 0 | 0 | 0 | 0 | 16074 | 192888 |  |  |  |  | 0 |  |  | 1
010106 | 56810021007 | 내화충전재(강관,벽체) | D65 | 개소 | 7 | 17750 | 124250 | 0 | 0 | 0 | 0 | 17750 | 124250 |  |  |  |  | 0 |  |  | 1
010106 | 56810021008 | 내화충전재(강관,벽체) | D80 | 개소 | 1 | 19627 | 19627 | 0 | 0 | 0 | 0 | 19627 | 19627 |  |  |  |  | 0 |  |  | 1
010106 | 56810021009 | 내화충전재(강관,벽체) | D100 | 개소 | 2 | 20800 | 41600 | 0 | 0 | 0 | 0 | 20800 | 41600 |  |  |  |  | 0 |  |  | 1
010106 | 56810021010 | 내화충전재(강관,벽체) | D125 | 개소 | 1 | 23331 | 23331 | 0 | 0 | 0 | 0 | 23331 | 23331 |  |  |  |  | 0 |  |  | 1
010106 | 56810021102 | 내화충전재(강관,바닥) | D20 | 개소 | 1 | 11968 | 11968 | 0 | 0 | 0 | 0 | 11968 | 11968 |  |  |  |  | 0 |  |  | 1
010106 | 56810021103 | 내화충전재(강관,바닥) | D25 | 개소 | 2 | 12007 | 24014 | 0 | 0 | 0 | 0 | 12007 | 24014 |  |  |  |  | 0 |  |  | 1
010106 | 56810021104 | 내화충전재(강관,바닥) | D32 | 개소 | 2 | 12179 | 24358 | 0 | 0 | 0 | 0 | 12179 | 24358 |  |  |  |  | 0 |  |  | 1
010106 | 56810021105 | 내화충전재(강관,바닥) | D40 | 개소 | 4 | 13094 | 52376 | 0 | 0 | 0 | 0 | 13094 | 52376 |  |  |  |  | 0 |  |  | 1
010106 | 56810021106 | 내화충전재(강관,바닥) | D50 | 개소 | 2 | 13168 | 26336 | 0 | 0 | 0 | 0 | 13168 | 26336 |  |  |  |  | 0 |  |  | 1
010106 | 56810021107 | 내화충전재(강관,바닥) | D65 | 개소 | 7 | 14281 | 99967 | 0 | 0 | 0 | 0 | 14281 | 99967 |  |  |  |  | 0 |  |  | 1
010106 | 56810021108 | 내화충전재(강관,바닥) | D80 | 개소 | 2 | 15482 | 30964 | 0 | 0 | 0 | 0 | 15482 | 30964 |  |  |  |  | 0 |  |  | 1
010106 | 56810021110 | 내화충전재(강관,바닥) | D100 | 개소 | 2 | 16464 | 32928 | 0 | 0 | 0 | 0 | 16464 | 32928 |  |  |  |  | 0 |  |  | 1
010106 | 47301148882 | 배수용 경질염화비닐 이음관 | 스리브 D20 | EA | 146 | 290 | 42340 | 0 | 0 | 0 | 0 | 290 | 42340 |  |  |  |  | 0 |  |  | 1
010106 | 47301148883 | 배수용 경질염화비닐 이음관 | 스리브 D25 | EA | 2 | 320 | 640 | 0 | 0 | 0 | 0 | 320 | 640 |  |  |  |  | 0 |  |  | 1
010106 | 47301148884 | 배수용 경질염화비닐 이음관 | 스리브 D35 | EA | 10 | 700 | 7000 | 0 | 0 | 0 | 0 | 700 | 7000 |  |  |  |  | 0 |  |  | 1
010106 | 47301148885 | 배수용 경질염화비닐 이음관 | 스리브 D40 | EA | 2 | 770 | 1540 | 0 | 0 | 0 | 0 | 770 | 1540 |  |  |  |  | 0 |  |  | 1
010106 | 47301148886 | 배수용 경질염화비닐 이음관 | 스리브 D50 | EA | 12 | 840 | 10080 | 0 | 0 | 0 | 0 | 840 | 10080 |  |  |  |  | 0 |  |  | 1
010106 | 47301148887 | 배수용 경질염화비닐 이음관 | 스리브 D75 | EA | 8 | 1400 | 11200 | 0 | 0 | 0 | 0 | 1400 | 11200 |  |  |  |  | 0 |  |  | 1
010106 | 47301148888 | 배수용 경질염화비닐 이음관 | 스리브 D100 | EA | 2 | 1400 | 2800 | 0 | 0 | 0 | 0 | 1400 | 2800 |  |  |  |  | 0 |  |  | 1
010106 | 47301148889 | 배수용 경질염화비닐 이음관 | 스리브 D125 | EA | 1 | 2000 | 2000 | 0 | 0 | 0 | 0 | 2000 | 2000 |  |  |  |  | 0 |  |  | 1
010106 | 47301148949 | 배수용 경질염화비닐 이음관 | 입상관스리브 D25 | EA | 3 | 840 | 2520 | 0 | 0 | 0 | 0 | 840 | 2520 |  |  |  |  | 0 |  |  | 1
010106 | 47301148950 | 배수용 경질염화비닐 이음관 | 입상관스리브 D32 | EA | 2 | 840 | 1680 | 0 | 0 | 0 | 0 | 840 | 1680 |  |  |  |  | 0 |  |  | 1
010106 | 47301148951 | 배수용 경질염화비닐 이음관 | 입상관스리브 D40 | EA | 4 | 840 | 3360 | 0 | 0 | 0 | 0 | 840 | 3360 |  |  |  |  | 0 |  |  | 1
010106 | 47301148952 | 배수용 경질염화비닐 이음관 | 입상관스리브 D50 | EA | 2 | 840 | 1680 | 0 | 0 | 0 | 0 | 840 | 1680 |  |  |  |  | 0 |  |  | 1
010106 | 47301148953 | 배수용 경질염화비닐 이음관 | 입상관스리브 D75 | EA | 9 | 840 | 7560 | 0 | 0 | 0 | 0 | 840 | 7560 |  |  |  |  | 0 |  |  | 1
010106 | 47301148954 | 배수용 경질염화비닐 이음관 | 입상관스리브 D100 | EA | 2 | 920 | 1840 | 0 | 0 | 0 | 0 | 920 | 1840 |  |  |  |  | 0 |  |  | 1
010106 | 53060707008 | 셋트앵커 | M10×L75mm | EA | 72 | 120 | 8640 | 0 | 0 | 0 | 0 | 120 | 8640 |  |  |  |  | 0 |  |  | 1
010106 | 95200017301 | ㄷ형강 | 100×50×5×7.5mm | KG | 2595 | 1159 | 3007605 | 0 | 0 | 0 | 0 | 1159 | 3007605 |  |  |  |  | 0 |  |  | 1
010106 | 95200027071 | ㄱ형강 | 등변, 50×50×6mm | KG | 430 | 1159 | 498370 | 0 | 0 | 0 | 0 | 1159 | 498370 |  |  |  |  | 0 |  |  | 1
010106 | 95200027101 | ㄱ형강 | 등변, 75×75×6mm | KG | 1900 | 1159 | 2202100 | 0 | 0 | 0 | 0 | 1159 | 2202100 |  |  |  |  | 0 |  |  | 1
010106 | 56941340020 | 인서트플레이트 | 200x200x9T | 개소 | 264 | #REF! | #REF! | #REF! | #REF! | #REF! | #REF! | #REF! | #REF! | 56941340020 |  |  |  | 0 |  |  | 1
010106 | 56941420020 | 유성페인트칠 | 철재면2회 | M2 | 204 | #REF! | #REF! | #REF! | #REF! | #REF! | #REF! | #REF! | #REF! | 56941420020 |  |  |  | 0 |  |  | 1
010106 | 56941422020 | 녹막이페인트칠 | 2회 | M2 | 204 | #REF! | #REF! | #REF! | #REF! | #REF! | #REF! | #REF! | #REF! | 56941422020 |  |  |  | 0 |  |  | 1
010106 | 56941410010 | 잡철물제작설치 | 간단 | TON | 4.69 | #REF! | #REF! | #REF! | #REF! | #REF! | #REF! | #REF! | #REF! | 56941410010 |  |  |  | 0 |  |  | 1
010106 | 56900017041 | 노무비 | 보통인부 | 인 | 173 | 0 | 0 | 157068 | 27172764 | 0 | 0 | 157068 | 27172764 |  |  |  |  | 0 |  | 3 | 1
010106 | 56900017030 | 노무비 | 배관공 | 인 | 346 | 0 | 0 | 214118 | 74084828 | 0 | 0 | 214118 | 74084828 |  |  |  |  | 0 |  | 3 | 1
010106 | PPS00000003 | 공구손료 | 노무비의 2% | 식 | 1 | 2025151 | 2025151 | 0 | 0 | 0 | 0 | 2025151 | 2025151 |  | 698 | 1 | 0 | 0.02 |  |  | 1
|  | [ 합 계 ] |  |  |  |  | #REF! |  | #REF! |  | #REF! |  | #REF!
010107 오배수배관공사
010107 | 47100417506 | 배관용스테인리스강관(무용접) | D50x3T | M | 140 | 22580 | 3161200 | 0 | 0 | 0 | 0 | 22580 | 3161200 |  |  |  |  | 0 | 1 |  | 1
010107 | 47100417509 | 배관용스테인리스강관(무용접) | D100x3T | M | 125 | 43650 | 5456250 | 0 | 0 | 0 | 0 | 43650 | 5456250 |  |  |  |  | 0 | 1 |  | 1
010107 | 47100727106 | 일반용 경질염화비닐관 | PVC관(VG1,DTS) D50 | M | 22 | 2666 | 58652 | 0 | 0 | 0 | 0 | 2666 | 58652 |  |  |  |  | 0 | 1 |  | 1
010107 | 47100727108 | 일반용 경질염화비닐관 | PVC관(VG1,DTS) D75 | M | 22 | 5296 | 116512 | 0 | 0 | 0 | 0 | 5296 | 116512 |  |  |  |  | 0 | 1 |  | 1
010107 | 47100727109 | 일반용 경질염화비닐관 | PVC관(VG1,DTS) D100 | M | 20 | 8068 | 161360 | 0 | 0 | 0 | 0 | 8068 | 161360 |  |  |  |  | 0 | 1 |  | 1
010107 | 47100727111 | 일반용 경질염화비닐관 | PVC관(VG1,DTS) D150 | M | 50 | 16108 | 805400 | 0 | 0 | 0 | 0 | 16108 | 805400 |  |  |  |  | 0 | 1 |  | 1
010107 | 47100727112 | 일반용 경질염화비닐관 | PVC관(VG1,DTS) D200 | M | 200 | 24414 | 4882800 | 0 | 0 | 0 | 0 | 24414 | 4882800 |  |  |  |  | 0 | 1 |  | 1
010107 | 47100727158 | 일반용 경질염화비닐관 | PVC관(VG2,DTS) D150 | M | 15 | 9506 | 142590 | 0 | 0 | 0 | 0 | 9506 | 142590 |  |  |  |  | 0 | 1 |  | 1
010107 | 47100727123 | 일반용 경질염화비닐관 | PVC관(VG1,DRF) D35 | M | 164 | 1666 | 273224 | 0 | 0 | 0 | 0 | 1666 | 273224 |  |  |  |  | 0 | 1 |  | 1
010107 | 47100727124 | 일반용 경질염화비닐관 | PVC관(VG1,DRF) D40 | M | 26 | 1878 | 48828 | 0 | 0 | 0 | 0 | 1878 | 48828 |  |  |  |  | 0 | 1 |  | 1
010107 | 47100727125 | 일반용 경질염화비닐관 | PVC관(VG1,DRF) D50 | M | 650 | 2666 | 1732900 | 0 | 0 | 0 | 0 | 2666 | 1732900 |  |  |  |  | 0 | 1 |  | 1
010107 | 47100727127 | 일반용 경질염화비닐관 | PVC관(VG1,DRF) D75 | M | 213 | 5296 | 1128048 | 0 | 0 | 0 | 0 | 5296 | 1128048 |  |  |  |  | 0 | 1 |  | 1
010107 | 47100727128 | 일반용 경질염화비닐관 | PVC관(VG1,DRF) D100 | M | 1193 | 8068 | 9625124 | 0 | 0 | 0 | 0 | 8068 | 9625124 |  |  |  |  | 0 | 1 |  | 1
010107 | 47100727129 | 일반용 경질염화비닐관 | PVC관(VG1,DRF) D125 | M | 219 | 10738 | 2351622 | 0 | 0 | 0 | 0 | 10738 | 2351622 |  |  |  |  | 0 | 1 |  | 1
010107 | 47100727172 | 일반용 경질염화비닐관 | PVC관(VG2,DRF) D50 | M | 440 | 1240 | 545600 | 0 | 0 | 0 | 0 | 1240 | 545600 |  |  |  |  | 0 | 1 |  | 1
010107 | 47100727176 | 일반용 경질염화비닐관 | PVC관(VG2,DRF) D125 | M | 15 | 6560 | 98400 | 0 | 0 | 0 | 0 | 6560 | 98400 |  |  |  |  | 0 | 1 |  | 1
010107 | PPS00000001 | 잡재료비 | 관의 3% | 식 | 1 | 917655 | 917655 | 0 | 0 | 0 | 0 | 917655 | 917655 |  | 723 | 0 | 0 | 0.03 |  |  | 1
010107 | 80000012372 | PVC 옥내일반배관,PVC관미포함 | D35mm,소켓접합,고소작업대 | m | 164 | 463 | 75932 | 6141 | 1007124 | 0 | 0 | 6604 | 1083056 | 표준시장단가 |  |  |  | 0 |  |  | 1
010107 | 80000012373 | PVC 옥내일반배관,PVC관미포함 | D40mm,소켓접합,고소작업대 | m | 26 | 496 | 12896 | 6581 | 171106 | 0 | 0 | 7077 | 184002 | 표준시장단가 |  |  |  | 0 |  |  | 1
010107 | 80000012374 | PVC 옥내일반배관,PVC관미포함 | D50mm,소켓접합,고소작업대 | m | 1112 | 575 | 639400 | 7631 | 8485672 | 0 | 0 | 8206 | 9125072 | 표준시장단가 |  |  |  | 0 |  |  | 1
010107 | 80000012376 | PVC 옥내일반배관,PVC관미포함 | D75mm,소켓접합,고소작업대 | m | 235 | 829 | 194815 | 11004 | 2585940 | 0 | 0 | 11833 | 2780755 | 표준시장단가 |  |  |  | 0 |  |  | 1
010107 | 80000012377 | PVC 옥내일반배관,PVC관미포함 | D100mm,소켓접합,고소작업대 | m | 1193 | 1083 | 1292019 | 14376 | 17150568 | 0 | 0 | 15459 | 18442587 | 표준시장단가 |  |  |  | 0 |  |  | 1
010107 | 80000012378 | PVC 옥내일반배관,PVC관미포함 | D125mm,소켓접합,고소작업대 | m | 234 | 1279 | 299286 | 16982 | 3973788 | 0 | 0 | 18261 | 4273074 | 표준시장단가 |  |  |  | 0 |  |  | 1
010107 | 80000012379 | PVC 옥내일반배관,PVC관미포함 | D150mm,소켓접합,고소작업대 | m | 65 | 1599 | 103935 | 21241 | 1380665 | 0 | 0 | 22840 | 1484600 | 표준시장단가 |  |  |  | 0 |  |  | 1
010107 | 80000012380 | PVC 옥내일반배관,PVC관미포함 | D200mm,소켓접합,고소작업대 | m | 200 | 2007 | 401400 | 26657 | 5331400 | 0 | 0 | 28664 | 5732800 | 표준시장단가 |  |  |  | 0 |  |  | 1
010107 | 47305288002 | 무용접스텐고정식커플링(일반용) | D50 | EA | 92 | 16300 | 1499600 | 0 | 0 | 0 | 0 | 16300 | 1499600 |  |  |  |  | 0 |  |  | 1
010107 | 47305288005 | 무용접스텐고정식커플링(일반용) | D100 | EA | 108 | 37900 | 4093200 | 0 | 0 | 0 | 0 | 37900 | 4093200 |  |  |  |  | 0 |  |  | 1
010107 | 47305288065 | 무용접 스텐90엘보(일반용) | D50 | EA | 29 | 16800 | 487200 | 0 | 0 | 0 | 0 | 16800 | 487200 |  |  |  |  | 0 |  |  | 1
010107 | 47305288068 | 무용접 스텐90엘보(일반용) | D100 | EA | 31 | 40000 | 1240000 | 0 | 0 | 0 | 0 | 40000 | 1240000 |  |  |  |  | 0 |  |  | 1
010107 | 47305288145 | 무용접 스텐티이(일반용) | D50 | EA | 3 | 26000 | 78000 | 0 | 0 | 0 | 0 | 26000 | 78000 |  |  |  |  | 0 |  |  | 1
010107 | 47305288148 | 무용접 스텐티이(일반용) | D100 | EA | 6 | 57200 | 343200 | 0 | 0 | 0 | 0 | 57200 | 343200 |  |  |  |  | 0 |  |  | 1
010107 | 47305288280 | 무용접스텐후렌지아답타(일반) | D50 | EA | 15 | 48400 | 726000 | 0 | 0 | 0 | 0 | 48400 | 726000 |  |  |  |  | 0 |  |  | 1
010107 | 47305288283 | 무용접스텐후렌지아답타(일반) | D100 | EA | 20 | 94200 | 1884000 | 0 | 0 | 0 | 0 | 94200 | 1884000 |  |  |  |  | 0 |  |  | 1
010107 | 47300248201 | 바닥배수구(F.D) | D50 | EA | 88 | 15800 | 1390400 | 0 | 0 | 0 | 0 | 15800 | 1390400 |  |  |  |  | 0 |  |  | 1
010107 | 47300248202 | 바닥배수구(F.D) | D75 | EA | 27 | 14640 | 395280 | 0 | 0 | 0 | 0 | 14640 | 395280 |  |  |  |  | 0 |  |  | 1
010107 | 47300248203 | 바닥배수구(F.D) | D100 | EA | 12 | 43300 | 519600 | 0 | 0 | 0 | 0 | 43300 | 519600 |  |  |  |  | 0 |  |  | 1
010107 | 47301148043 | 배수용 경질염화비닐 이음관 | 90˚단곡관(DTS) D50 | EA | 10 | 420 | 4200 | 0 | 0 | 0 | 0 | 420 | 4200 |  |  |  |  | 0 |  |  | 1
010107 | 47301148047 | 배수용 경질염화비닐 이음관 | 90˚단곡관(DTS) D150 | EA | 1 | 6030 | 6030 | 0 | 0 | 0 | 0 | 6030 | 6030 |  |  |  |  | 0 |  |  | 1
010107 | 47301148062 | 배수용 경질염화비닐 이음관 | 45˚단곡관(DTS) D75 | EA | 3 | 860 | 2580 | 0 | 0 | 0 | 0 | 860 | 2580 |  |  |  |  | 0 |  |  | 1
010107 | 47301148063 | 배수용 경질염화비닐 이음관 | 45˚단곡관(DTS) D100 | EA | 4 | 1620 | 6480 | 0 | 0 | 0 | 0 | 1620 | 6480 |  |  |  |  | 0 |  |  | 1
010107 | 47301148065 | 배수용 경질염화비닐 이음관 | 45˚단곡관(DTS) D150 | EA | 15 | 4680 | 70200 | 0 | 0 | 0 | 0 | 4680 | 70200 |  |  |  |  | 0 |  |  | 1
010107 | 47301148066 | 배수용 경질염화비닐 이음관 | 45˚단곡관(DTS) D200 | EA | 19 | 7530 | 143070 | 0 | 0 | 0 | 0 | 7530 | 143070 |  |  |  |  | 0 |  |  | 1
010107 | 47301148146 | 배수용 경질염화비닐 이음관 | 소켓 (DTS) D100 | EA | 2 | 1110 | 2220 | 0 | 0 | 0 | 0 | 1110 | 2220 |  |  |  |  | 0 |  |  | 1
010107 | 47301148148 | 배수용 경질염화비닐 이음관 | 소켓 (DTS) D150 | EA | 28 | 3170 | 88760 | 0 | 0 | 0 | 0 | 3170 | 88760 |  |  |  |  | 0 |  |  | 1
010107 | 47301148149 | 배수용 경질염화비닐 이음관 | 소켓 (DTS) D200 | EA | 13 | 6550 | 85150 | 0 | 0 | 0 | 0 | 6550 | 85150 |  |  |  |  | 0 |  |  | 1
010107 | 47301148242 | 배수용 경질염화비닐 이음관 | 리듀서(DTS) D150xD125 | EA | 1 | 3650 | 3650 | 0 | 0 | 0 | 0 | 3650 | 3650 |  |  |  |  | 0 |  |  | 1
010107 | 47301148374 | 배수용 경질염화비닐 이음관 | Y관(DTS) D100x100 | EA | 1 | 3310 | 3310 | 0 | 0 | 0 | 0 | 3310 | 3310 |  |  |  |  | 0 |  |  | 1
010107 | 47301148378 | 배수용 경질염화비닐 이음관 | Y관(DTS) D100x75 | EA | 3 | 3440 | 10320 | 0 | 0 | 0 | 0 | 3440 | 10320 |  |  |  |  | 0 |  |  | 1
010107 | 47301148385 | 배수용 경질염화비닐 이음관 | Y관(DTS) D150xD150 | EA | 6 | 24000 | 144000 | 0 | 0 | 0 | 0 | 24000 | 144000 |  |  |  |  | 0 |  |  | 1
010107 | 47301148388 | 배수용 경질염화비닐 이음관 | Y관(DTS) D150x50 | EA | 9 | 17500 | 157500 | 0 | 0 | 0 | 0 | 17500 | 157500 |  |  |  |  | 0 |  |  | 1
010107 | 47301148390 | 배수용 경질염화비닐 이음관 | Y관(DTS) D150x100 | EA | 9 | 13660 | 122940 | 0 | 0 | 0 | 0 | 13660 | 122940 |  |  |  |  | 0 |  |  | 1
010107 | 47301148392 | 배수용 경질염화비닐 이음관 | Y관(DTS) D200x200 | EA | 7 | 41480 | 290360 | 0 | 0 | 0 | 0 | 41480 | 290360 |  |  |  |  | 0 |  |  | 1
010107 | 47301148395 | 배수용 경질염화비닐 이음관 | Y관(DTS) D200x100 | EA | 18 | 2880 | 51840 | 0 | 0 | 0 | 0 | 2880 | 51840 |  |  |  |  | 0 |  |  | 1
010107 | 47301148396 | 배수용 경질염화비닐 이음관 | Y관(DTS) D200x125 | EA | 3 | 31680 | 95040 | 0 | 0 | 0 | 0 | 31680 | 95040 |  |  |  |  | 0 |  |  | 1
010107 | 47301148397 | 배수용 경질염화비닐 이음관 | Y관(DTS) D200x150 | EA | 2 | 34560 | 69120 | 0 | 0 | 0 | 0 | 34560 | 69120 |  |  |  |  | 0 |  |  | 1
010107 | 47301148625 | 배수용 경질염화비닐 이음관 | YT관(DTS) D150xD150 | EA | 1 | 12420 | 12420 | 0 | 0 | 0 | 0 | 12420 | 12420 |  |  |  |  | 0 |  |  | 1
010107 | 47301148628 | 배수용 경질염화비닐 이음관 | YT관(DTS) D150xD50 | EA | 3 | 5470 | 16410 | 0 | 0 | 0 | 0 | 5470 | 16410 |  |  |  |  | 0 |  |  | 1
010107 | 47301148630 | 배수용 경질염화비닐 이음관 | YT관(DTS) D150xD100 | EA | 9 | 6780 | 61020 | 0 | 0 | 0 | 0 | 6780 | 61020 |  |  |  |  | 0 |  |  | 1
010107 | 47301148632 | 배수용 경질염화비닐 이음관 | YT관(DTS) D200xD200 | EA | 4 | 20259 | 81036 | 0 | 0 | 0 | 0 | 20259 | 81036 |  |  |  |  | 0 |  |  | 1
010107 | 47301148848 | 배수용 경질염화비닐 이음관 | C.O.(DTS)D150 | EA | 7 | 4080 | 28560 | 0 | 0 | 0 | 0 | 4080 | 28560 |  |  |  |  | 0 |  |  | 1
010107 | 47301148849 | 배수용 경질염화비닐 이음관 | C.O.(DTS)D200 | EA | 12 | 27550 | 330600 | 0 | 0 | 0 | 0 | 27550 | 330600 |  |  |  |  | 0 |  |  | 1
010107 | 47301148856 | 배수용 경질염화비닐 이음관 | F.C.O.(DTS)D100 | EA | 2 | 2400 | 4800 | 0 | 0 | 0 | 0 | 2400 | 4800 |  |  |  |  | 0 |  |  | 1
010107 | 47301148814 | 배수용 경질염화비닐 이음관 | P트랩(DTS) D75 | EA | 3 | 3400 | 10200 | 0 | 0 | 0 | 0 | 3400 | 10200 |  |  |  |  | 0 |  |  | 1
010107 | 47301148650 | 배수용 경질염화비닐 이음관 | 90˚단곡관(DRF) D35 | EA | 104 | 1150 | 119600 | 0 | 0 | 0 | 0 | 1150 | 119600 |  |  |  |  | 0 |  |  | 1
010107 | 47301148652 | 배수용 경질염화비닐 이음관 | 90˚단곡관(DRF) D50 | EA | 279 | 2000 | 558000 | 0 | 0 | 0 | 0 | 2000 | 558000 |  |  |  |  | 0 |  |  | 1
010107 | 47301148653 | 배수용 경질염화비닐 이음관 | 90˚단곡관(DRF) D75 | EA | 12 | 3870 | 46440 | 0 | 0 | 0 | 0 | 3870 | 46440 |  |  |  |  | 0 |  |  | 1
010107 | 47301148654 | 배수용 경질염화비닐 이음관 | 90˚단곡관(DRF) D100 | EA | 114 | 6920 | 788880 | 0 | 0 | 0 | 0 | 6920 | 788880 |  |  |  |  | 0 |  |  | 1
010107 | 47301148655 | 배수용 경질염화비닐 이음관 | 90˚단곡관(DRF) D125 | EA | 2 | 13110 | 26220 | 0 | 0 | 0 | 0 | 13110 | 26220 |  |  |  |  | 0 |  |  | 1
010107 | 47301148659 | 배수용 경질염화비닐 이음관 | 45˚단곡관(DRF) D50 | EA | 389 | 1770 | 688530 | 0 | 0 | 0 | 0 | 1770 | 688530 |  |  |  |  | 0 |  |  | 1
010107 | 47301148660 | 배수용 경질염화비닐 이음관 | 45˚단곡관(DRF) D75 | EA | 304 | 3140 | 954560 | 0 | 0 | 0 | 0 | 3140 | 954560 |  |  |  |  | 0 |  |  | 1
010107 | 47301148661 | 배수용 경질염화비닐 이음관 | 45˚단곡관(DRF) D100 | EA | 179 | 5240 | 937960 | 0 | 0 | 0 | 0 | 5240 | 937960 |  |  |  |  | 0 |  |  | 1
010107 | 47301148662 | 배수용 경질염화비닐 이음관 | 45˚단곡관(DRF) D125 | EA | 28 | 9230 | 258440 | 0 | 0 | 0 | 0 | 9230 | 258440 |  |  |  |  | 0 |  |  | 1
010107 | 47301148666 | 배수용 경질염화비닐 이음관 | Y관 (DRF) D50x50 | EA | 149 | 2920 | 435080 | 0 | 0 | 0 | 0 | 2920 | 435080 |  |  |  |  | 0 |  |  | 1
010107 | 47301148669 | 배수용 경질염화비닐 이음관 | Y관 (DRF) D75x50 | EA | 55 | 5040 | 277200 | 0 | 0 | 0 | 0 | 5040 | 277200 |  |  |  |  | 0 |  |  | 1
010107 | 47301148670 | 배수용 경질염화비닐 이음관 | Y관 (DRF) D75x75 | EA | 43 | 4780 | 205540 | 0 | 0 | 0 | 0 | 4780 | 205540 |  |  |  |  | 0 |  |  | 1
010107 | 47301148671 | 배수용 경질염화비닐 이음관 | Y관 (DRF) D100x50 | EA | 101 | 5780 | 583780 | 0 | 0 | 0 | 0 | 5780 | 583780 |  |  |  |  | 0 |  |  | 1
010107 | 47301148672 | 배수용 경질염화비닐 이음관 | Y관 (DRF) D100x75 | EA | 223 | 6500 | 1449500 | 0 | 0 | 0 | 0 | 6500 | 1449500 |  |  |  |  | 0 |  |  | 1
010107 | 47301148675 | 배수용 경질염화비닐 이음관 | Y관 (DRF) D125x50 | EA | 3 | 12210 | 36630 | 0 | 0 | 0 | 0 | 12210 | 36630 |  |  |  |  | 0 |  |  | 1
010107 | 47301148736 | 배수용 경질염화비닐 이음관 | Y관 (DRF) D125x75 | EA | 9 | 12210 | 109890 | 0 | 0 | 0 | 0 | 12210 | 109890 |  |  |  |  | 0 |  |  | 1
010107 | 47301148674 | 배수용 경질염화비닐 이음관 | Y관 (DRF) D125x100 | EA | 10 | 12690 | 126900 | 0 | 0 | 0 | 0 | 12690 | 126900 |  |  |  |  | 0 |  |  | 1
010107 | 47301148754 | 배수용 경질염화비닐 이음관 | Y관 (DRF) D125x125 | EA | 12 | 14650 | 175800 | 0 | 0 | 0 | 0 | 14650 | 175800 |  |  |  |  | 0 |  |  | 1
010107 | 47301148678 | 배수용 경질염화비닐 이음관 | LT관 (DRF) D50x50 | EA | 33 | 3210 | 105930 | 0 | 0 | 0 | 0 | 3210 | 105930 |  |  |  |  | 0 |  |  | 1
010107 | 47301148680 | 배수용 경질염화비닐 이음관 | LT관 (DRF) D75x50 | EA | 13 | 5170 | 67210 | 0 | 0 | 0 | 0 | 5170 | 67210 |  |  |  |  | 0 |  |  | 1
010107 | 47301148682 | 배수용 경질염화비닐 이음관 | LT관 (DRF) D100x50 | EA | 19 | 5750 | 109250 | 0 | 0 | 0 | 0 | 5750 | 109250 |  |  |  |  | 0 |  |  | 1
010107 | 47301148684 | 배수용 경질염화비닐 이음관 | LT관 (DRF) D100x100 | EA | 26 | 8300 | 215800 | 0 | 0 | 0 | 0 | 8300 | 215800 |  |  |  |  | 0 |  |  | 1
010107 | 47301148852 | 배수용 경질염화비닐 이음관 | LT관 (DRF) D125x50 | EA | 3 | 12690 | 38070 | 0 | 0 | 0 | 0 | 12690 | 38070 |  |  |  |  | 0 |  |  | 1
010107 | 47301148685 | 배수용 경질염화비닐 이음관 | LT관 (DRF) D125x100 | EA | 6 | 13680 | 82080 | 0 | 0 | 0 | 0 | 13680 | 82080 |  |  |  |  | 0 |  |  | 1
010107 | 47301148714 | 배수용 경질염화비닐 이음관 | 소켓 (DRF) D50 | EA | 65 | 1980 | 128700 | 0 | 0 | 0 | 0 | 1980 | 128700 |  |  |  |  | 0 |  |  | 1
010107 | 47301148715 | 배수용 경질염화비닐 이음관 | 소켓 (DRF) D75 | EA | 1 | 3870 | 3870 | 0 | 0 | 0 | 0 | 3870 | 3870 |  |  |  |  | 0 |  |  | 1
010107 | 47301148716 | 배수용 경질염화비닐 이음관 | 소켓 (DRF) D100 | EA | 22 | 5130 | 112860 | 0 | 0 | 0 | 0 | 5130 | 112860 |  |  |  |  | 0 |  |  | 1
010107 | 47301148717 | 배수용 경질염화비닐 이음관 | 소켓 (DRF) D125 | EA | 37 | 8390 | 310430 | 0 | 0 | 0 | 0 | 8390 | 310430 |  |  |  |  | 0 |  |  | 1
010107 | 47301148718 | 배수용 경질염화비닐 이음관 | 이경소켓 (DRF) D50x35 | EA | 104 | 1740 | 180960 | 0 | 0 | 0 | 0 | 1740 | 180960 |  |  |  |  | 0 |  |  | 1
010107 | 47301148719 | 배수용 경질염화비닐 이음관 | 이경소켓 (DRF) D50x40 | EA | 24 | 1880 | 45120 | 0 | 0 | 0 | 0 | 1880 | 45120 |  |  |  |  | 0 |  |  | 1
010107 | 47301148721 | 배수용 경질염화비닐 이음관 | 이경소켓 (DRF) D100x50 | EA | 2 | 3980 | 7960 | 0 | 0 | 0 | 0 | 3980 | 7960 |  |  |  |  | 0 |  |  | 1
010107 | 47301148726 | 배수용 경질염화비닐 이음관 | P 트랩 (DRF) D50 | EA | 88 | 4810 | 423280 | 0 | 0 | 0 | 0 | 4810 | 423280 |  |  |  |  | 0 |  |  | 1
010107 | 47301148727 | 배수용 경질염화비닐 이음관 | P 트랩 (DRF) D75 | EA | 24 | 9440 | 226560 | 0 | 0 | 0 | 0 | 9440 | 226560 |  |  |  |  | 0 |  |  | 1
010107 | 47301148728 | 배수용 경질염화비닐 이음관 | P 트랩 (DRF) D100 | EA | 12 | 14480 | 173760 | 0 | 0 | 0 | 0 | 14480 | 173760 |  |  |  |  | 0 |  |  | 1
010107 | 47301148778 | 배수용 경질염화비닐 이음관 | 소제구 (DRF) D50 | EA | 72 | 820 | 59040 | 0 | 0 | 0 | 0 | 820 | 59040 |  |  |  |  | 0 |  |  | 1
010107 | 47301148790 | 배수용 경질염화비닐 이음관 | 소제구 (DRF) D75 | EA | 29 | 1550 | 44950 | 0 | 0 | 0 | 0 | 1550 | 44950 |  |  |  |  | 0 |  |  | 1
010107 | 47301148795 | 배수용 경질염화비닐 이음관 | 소제구 (DRF) D100 | EA | 138 | 2000 | 276000 | 0 | 0 | 0 | 0 | 2000 | 276000 |  |  |  |  | 0 |  |  | 1
010107 | 47301148802 | 배수용 경질염화비닐 이음관 | 소제구 (DRF) D125 | EA | 13 | 3500 | 45500 | 0 | 0 | 0 | 0 | 3500 | 45500 |  |  |  |  | 0 |  |  | 1
010107 | 47301148900 | 배수용 경질염화비닐 이음관 | V.T.R(PVC) D125 | EA | 2 | 7672 | 15344 | 0 | 0 | 0 | 0 | 7672 | 15344 |  |  |  |  | 0 |  |  | 1
010107 | 47301148901 | 배수용 경질염화비닐 이음관 | V.T.R(PVC) D150 | EA | 2 | 13580 | 27160 | 0 | 0 | 0 | 0 | 13580 | 27160 |  |  |  |  | 0 |  |  | 1
010107 | 47301148921 | 배수용 경질염화비닐 이음관 | V.T.W(PVC) D150 | EA | 1 | 13580 | 13580 | 0 | 0 | 0 | 0 | 13580 | 13580 |  |  |  |  | 0 |  |  | 1
010107 | 48200167204 | 게이트 밸브 | 주철,10kg,D100 | EA | 4 | 144690 | 578760 | 0 | 0 | 0 | 0 | 144690 | 578760 |  |  |  |  | 0 |  |  | 1
010107 | 48200167606 | 게이트 밸브 | 나사, 스테인리스, D50 | EA | 3 | 81600 | 244800 | 0 | 0 | 0 | 0 | 81600 | 244800 |  |  |  |  | 0 |  |  | 1
010107 | 48200427204 | 체크 밸브 | 주철,10kg,D100 | EA | 4 | 76480 | 305920 | 0 | 0 | 0 | 0 | 76480 | 305920 |  |  |  |  | 0 |  |  | 1
010107 | 48200427806 | 체크 밸브 | 나사식,스테인리스,D50 | EA | 3 | 77300 | 231900 | 0 | 0 | 0 | 0 | 77300 | 231900 |  |  |  |  | 0 |  |  | 1
010107 | 80000014405 | 밸브 설치 | D32 - 50mm | 개 | 6 | 325 | 1950 | 15886 | 95316 | 0 | 0 | 16211 | 97266 | 표준시장단가 |  |  |  | 0 |  |  | 1
010107 | 80000014408 | 밸브 설치 | D100mm | 개 | 8 | 1267 | 10136 | 62050 | 496400 | 0 | 0 | 63317 | 506536 | 표준시장단가 |  |  |  | 0 |  |  | 1
010107 | 56941320040 | 압력계설치(STS) | 0-35KG/CM2 | 조 | 7 | #REF! | #REF! | #REF! | #REF! | #REF! | #REF! | #REF! | #REF! | 56941320040 |  |  |  | 0 |  |  | 1
010107 | 80000014456 | 압력계(강관용) | D100mm 2-35 kg/cm2 | 개 | 7 | 1376 | 9632 | 21541 | 150787 | 0 | 0 | 22917 | 160419 | 표준시장단가 |  |  |  | 0 |  |  | 1
010107 | 56940510060 | 일반행거(달대볼트) | D50 | 개소 | 514 | #REF! | #REF! | #REF! | #REF! | #REF! | #REF! | #REF! | #REF! | 56940510060 |  |  |  | 0 |  |  | 1
010107 | 56940510080 | 일반행거(달대볼트) | D80 | 개소 | 98 | #REF! | #REF! | #REF! | #REF! | #REF! | #REF! | #REF! | #REF! | 56940510080 |  |  |  | 0 |  |  | 1
010107 | 56940510090 | 일반행거(달대볼트) | D100 | 개소 | 502 | #REF! | #REF! | #REF! | #REF! | #REF! | #REF! | #REF! | #REF! | 56940510090 |  |  |  | 0 |  |  | 1
010107 | 56940510100 | 일반행거(달대볼트) | D125 | 개소 | 71 | #REF! | #REF! | #REF! | #REF! | #REF! | #REF! | #REF! | #REF! | 56940510100 |  |  |  | 0 |  |  | 1
010107 | 56940510110 | 일반행거(달대볼트) | D150 | 개소 | 2 | #REF! | #REF! | #REF! | #REF! | #REF! | #REF! | #REF! | #REF! | 56940510110 |  |  |  | 0 |  |  | 1
010107 | 56940510120 | 일반행거(달대볼트) | D200 | 개소 | 67 | #REF! | #REF! | #REF! | #REF! | #REF! | #REF! | #REF! | #REF! | 56940510120 |  |  |  | 0 |  |  | 1
010107 | 56940520060 | 절연행가(달대볼트) | D50 | 개소 | 45 | #REF! | #REF! | #REF! | #REF! | #REF! | #REF! | #REF! | #REF! | 56940520060 |  |  |  | 0 |  |  | 1
010107 | 56940520090 | 절연행가(달대볼트) | D100 | 개소 | 21 | #REF! | #REF! | #REF! | #REF! | #REF! | #REF! | #REF! | #REF! | 56940520090 |  |  |  | 0 |  |  | 1
010107 | 53060228326 | U자형볼트/너트 | 절연, D50 | EA | 5 | 520 | 2600 | 0 | 0 | 0 | 0 | 520 | 2600 |  |  |  |  | 0 |  |  | 1
010107 | 53060228329 | U자형볼트/너트 | 절연, D100 | EA | 6 | 880 | 5280 | 0 | 0 | 0 | 0 | 880 | 5280 |  |  |  |  | 0 |  |  | 1
010107 | 53060228338 | U자형볼트/너트 | 비절연, D50 | EA | 11 | 280 | 3080 | 0 | 0 | 0 | 0 | 280 | 3080 |  |  |  |  | 0 |  |  | 1
010107 | 53060228341 | U자형볼트/너트 | 비절연, D100 | EA | 5 | 440 | 2200 | 0 | 0 | 0 | 0 | 440 | 2200 |  |  |  |  | 0 |  |  | 1
010107 | 53060228342 | U자형볼트/너트 | 비절연, D125 | EA | 8 | 540 | 4320 | 0 | 0 | 0 | 0 | 540 | 4320 |  |  |  |  | 0 |  |  | 1
010107 | 53060228343 | U자형볼트/너트 | 비절연, D150 | EA | 11 | 640 | 7040 | 0 | 0 | 0 | 0 | 640 | 7040 |  |  |  |  | 0 |  |  | 1
010107 | 53060228344 | U자형볼트/너트 | 비절연, D200 | EA | 2 | 840 | 1680 | 0 | 0 | 0 | 0 | 840 | 1680 |  |  |  |  | 0 |  |  | 1
010107 | 56940620060 | 강관스리브(지수판포함,벽체) | D50 | 개소 | 3 | #REF! | #REF! | #REF! | #REF! | #REF! | #REF! | #REF! | #REF! | 56940620060 |  |  |  | 0 |  |  | 1
010107 | 56940620090 | 강관스리브(지수판포함,벽체) | D100 | 개소 | 5 | #REF! | #REF! | #REF! | #REF! | #REF! | #REF! | #REF! | #REF! | 56940620090 |  |  |  | 0 |  |  | 1
010107 | 56940620100 | 강관스리브(지수판포함,벽체) | D125 | 개소 | 1 | #REF! | #REF! | #REF! | #REF! | #REF! | #REF! | #REF! | #REF! | 56940620100 |  |  |  | 0 |  |  | 1
010107 | 56940620110 | 강관스리브(지수판포함,벽체) | D150 | 개소 | 2 | #REF! | #REF! | #REF! | #REF! | #REF! | #REF! | #REF! | #REF! | 56940620110 |  |  |  | 0 |  |  | 1
010107 | 56940620120 | 강관스리브(지수판포함,벽체) | D200 | 개소 | 3 | #REF! | #REF! | #REF! | #REF! | #REF! | #REF! | #REF! | #REF! | 56940620120 |  |  |  | 0 |  |  | 1
010107 | 56940620400 | 강관스리브(지수판포함,바닥) | D125 | 개소 | 2 | #REF! | #REF! | #REF! | #REF! | #REF! | #REF! | #REF! | #REF! | 56940620400 |  |  |  | 0 |  |  | 1
010107 | 56940620410 | 강관스리브(지수판포함,바닥) | D150 | 개소 | 2 | #REF! | #REF! | #REF! | #REF! | #REF! | #REF! | #REF! | #REF! | 56940620410 |  |  |  | 0 |  |  | 1
010107 | 56810021106 | 내화충전재(강관,바닥) | D50 | 개소 | 5 | 13168 | 65840 | 0 | 0 | 0 | 0 | 13168 | 65840 |  |  |  |  | 0 |  |  | 1
010107 | 56810021110 | 내화충전재(강관,바닥) | D100 | 개소 | 6 | 16464 | 98784 | 0 | 0 | 0 | 0 | 16464 | 98784 |  |  |  |  | 0 |  |  | 1
010107 | 56810022007 | 내화충전재(PVC관,벽체) | D50 | 개소 | 80 | 15689 | 1255120 | 0 | 0 | 0 | 0 | 15689 | 1255120 |  |  |  |  | 0 |  |  | 1
010107 | 56810022009 | 내화충전재(PVC관,벽체) | D75 | 개소 | 4 | 28614 | 114456 | 0 | 0 | 0 | 0 | 28614 | 114456 |  |  |  |  | 0 |  |  | 1
010107 | 56810022010 | 내화충전재(PVC관,벽체) | D100 | 개소 | 83 | 32530 | 2699990 | 0 | 0 | 0 | 0 | 32530 | 2699990 |  |  |  |  | 0 |  |  | 1
010107 | 56810022012 | 내화충전재(PVC관,벽체) | D150 | 개소 | 4 | 58837 | 235348 | 0 | 0 | 0 | 0 | 58837 | 235348 |  |  |  |  | 0 |  |  | 1
010107 | 56810022013 | 내화충전재(PVC관,벽체) | D200 | 개소 | 5 | 114687 | 573435 | 0 | 0 | 0 | 0 | 114687 | 573435 |  |  |  |  | 0 |  |  | 1
010107 | 56810022107 | 내화충전재(PVC관,바닥) | D50 | 개소 | 11 | 11862 | 130482 | 0 | 0 | 0 | 0 | 11862 | 130482 |  |  |  |  | 0 |  |  | 1
010107 | 56810022110 | 내화충전재(PVC관,바닥) | D100 | 개소 | 5 | 22131 | 110655 | 0 | 0 | 0 | 0 | 22131 | 110655 |  |  |  |  | 0 |  |  | 1
010107 | 56810022111 | 내화충전재(PVC관,바닥) | D125 | 개소 | 12 | 32619 | 391428 | 0 | 0 | 0 | 0 | 32619 | 391428 |  |  |  |  | 0 |  |  | 1
010107 | 56810022112 | 내화충전재(PVC관,바닥) | D150 | 개소 | 11 | 36399 | 400389 | 0 | 0 | 0 | 0 | 36399 | 400389 |  |  |  |  | 0 |  |  | 1
010107 | 56810022113 | 내화충전재(PVC관,바닥) | D200 | 개소 | 2 | 70649 | 141298 | 0 | 0 | 0 | 0 | 70649 | 141298 |  |  |  |  | 0 |  |  | 1
010107 | 47301148886 | 배수용 경질염화비닐 이음관 | 스리브 D50 | EA | 80 | 840 | 67200 | 0 | 0 | 0 | 0 | 840 | 67200 |  |  |  |  | 0 |  |  | 1
010107 | 47301148887 | 배수용 경질염화비닐 이음관 | 스리브 D75 | EA | 4 | 1400 | 5600 | 0 | 0 | 0 | 0 | 1400 | 5600 |  |  |  |  | 0 |  |  | 1
010107 | 47301148888 | 배수용 경질염화비닐 이음관 | 스리브 D100 | EA | 83 | 1400 | 116200 | 0 | 0 | 0 | 0 | 1400 | 116200 |  |  |  |  | 0 |  |  | 1
010107 | 47301148889 | 배수용 경질염화비닐 이음관 | 스리브 D125 | EA | 4 | 2000 | 8000 | 0 | 0 | 0 | 0 | 2000 | 8000 |  |  |  |  | 0 |  |  | 1
010107 | 47301148890 | 배수용 경질염화비닐 이음관 | 스리브 D150 | EA | 4 | 2500 | 10000 | 0 | 0 | 0 | 0 | 2500 | 10000 |  |  |  |  | 0 |  |  | 1
010107 | 47301148905 | 배수용 경질염화비닐 이음관 | 스리브 D200 | EA | 5 | 2500 | 12500 | 0 | 0 | 0 | 0 | 2500 | 12500 |  |  |  |  | 0 |  |  | 1
010107 | 47301148952 | 배수용 경질염화비닐 이음관 | 입상관스리브 D50 | EA | 16 | 840 | 13440 | 0 | 0 | 0 | 0 | 840 | 13440 |  |  |  |  | 0 |  |  | 1
010107 | 47301148954 | 배수용 경질염화비닐 이음관 | 입상관스리브 D100 | EA | 11 | 920 | 10120 | 0 | 0 | 0 | 0 | 920 | 10120 |  |  |  |  | 0 |  |  | 1
010107 | 47301148955 | 배수용 경질염화비닐 이음관 | 입상관스리브 D125 | EA | 8 | 1880 | 15040 | 0 | 0 | 0 | 0 | 1880 | 15040 |  |  |  |  | 0 |  |  | 1
010107 | 47301148956 | 배수용 경질염화비닐 이음관 | 입상관스리브 D150 | EA | 11 | 2820 | 31020 | 0 | 0 | 0 | 0 | 2820 | 31020 |  |  |  |  | 0 |  |  | 1
010107 | 47301148957 | 배수용 경질염화비닐 이음관 | 입상관스리브 D200 | EA | 2 | 3600 | 7200 | 0 | 0 | 0 | 0 | 3600 | 7200 |  |  |  |  | 0 |  |  | 1
010107 | 47301148939 | 배수용 경질염화비닐 이음관 | 청소씽크스리브 D75 | EA | 12 | 840 | 10080 | 0 | 0 | 0 | 0 | 840 | 10080 |  |  |  |  | 0 |  |  | 1
010107 | 47301148940 | 배수용 경질염화비닐 이음관 | 세면기스리브 D35 | EA | 104 | 700 | 72800 | 0 | 0 | 0 | 0 | 700 | 72800 |  |  |  |  | 0 |  |  | 1
010107 | 47301148943 | 배수용 경질염화비닐 이음관 | 소변기스리브 D40 | EA | 21 | 770 | 16170 | 0 | 0 | 0 | 0 | 770 | 16170 |  |  |  |  | 0 |  |  | 1
010107 | 47301148945 | 배수용 경질염화비닐 이음관 | 양변기스리브 D100 | EA | 117 | 1400 | 163800 | 0 | 0 | 0 | 0 | 1400 | 163800 |  |  |  |  | 0 |  |  | 1
010107 | 56941491011 | 펌프가대설치(배수펌프) | 펌프2대설치기준 | 개소 | 2 | #REF! | #REF! | #REF! | #REF! | #REF! | #REF! | #REF! | #REF! | 56941491011 |  |  |  | 0 |  |  | 1
010107 | 56941491012 | 펌프가대설치(배수펌프) | 펌프1대설치기준 | 개소 | 3 | #REF! | #REF! | #REF! | #REF! | #REF! | #REF! | #REF! | #REF! | 56941491012 |  |  |  | 0 |  |  | 1
010107 | 56900017041 | 노무비 | 보통인부 | 인 | 18 | 0 | 0 | 157068 | 2827224 | 0 | 0 | 157068 | 2827224 |  |  |  |  | 0 |  | 3 | 1
010107 | 56900017030 | 노무비 | 배관공 | 인 | 53 | 0 | 0 | 214118 | 11348254 | 0 | 0 | 214118 | 11348254 |  |  |  |  | 0 |  | 3 | 1
010107 | PPS00000003 | 공구손료 | 노무비의 2% | 식 | 1 | 283509 | 283509 | 0 | 0 | 0 | 0 | 283509 | 283509 |  | 872 | 1 | 0 | 0.02 |  |  | 1
|  | [ 합 계 ] |  |  |  |  | #REF! |  | #REF! |  | #REF! |  | #REF!
010108 우수배관공사
010108 | 47100727204 | INNO AS (PPF) 저소음관 | D100 | M | 125 | 9360 | 1170000 | 0 | 0 | 0 | 0 | 9360 | 1170000 |  |  |  |  | 0 | 1 |  | 1
010108 | 47100727205 | INNO AS (PPF) 저소음관 | D125 | M | 130 | 13370 | 1738100 | 0 | 0 | 0 | 0 | 13370 | 1738100 |  |  |  |  | 0 | 1 |  | 1
010108 | 47100727206 | INNO AS (PPF) 저소음관 | D150 | M | 93 | 23140 | 2152020 | 0 | 0 | 0 | 0 | 23140 | 2152020 |  |  |  |  | 0 | 1 |  | 1
010108 | 47100727207 | INNO AS (PPF) 저소음관 | D200 | M | 156 | 32150 | 5015400 | 0 | 0 | 0 | 0 | 32150 | 5015400 |  |  |  |  | 0 | 1 |  | 1
010108 | 47100727208 | INNO AS (PPF) 저소음관 | D250 | M | 197 | 84150 | 16577550 | 0 | 0 | 0 | 0 | 84150 | 16577550 |  |  |  |  | 0 | 1 |  | 1
010108 | 47100727209 | INNO AS (PPF) 저소음관 | D300 | M | 26 | 117810 | 3063060 | 0 | 0 | 0 | 0 | 117810 | 3063060 |  |  |  |  | 0 | 1 |  | 1
010108 | PPS00000001 | 잡재료비 | 관의 3% | 식 | 1 | 891483 | 891483 | 0 | 0 | 0 | 0 | 891483 | 891483 |  | 895 | 0 | 0 | 0.03 |  |  | 1
010108 | 56940850369 | 관보온(고무발포,강관용) | 19TxD100 | M | 104 | #REF! | #REF! | #REF! | #REF! | #REF! | #REF! | #REF! | #REF! | 56940850369 |  |  |  | 0 |  |  | 1
010108 | 56940850370 | 관보온(고무발포,강관용) | 19TxD125 | M | 96 | #REF! | #REF! | #REF! | #REF! | #REF! | #REF! | #REF! | #REF! | 56940850370 |  |  |  | 0 |  |  | 1
010108 | 56940850371 | 관보온(고무발포,강관용) | 19TxD150 | M | 88 | #REF! | #REF! | #REF! | #REF! | #REF! | #REF! | #REF! | #REF! | 56940850371 |  |  |  | 0 |  |  | 1
010108 | 56940850372 | 관보온(고무발포,강관용) | 19TxD200 | M | 108 | #REF! | #REF! | #REF! | #REF! | #REF! | #REF! | #REF! | #REF! | 56940850372 |  |  |  | 0 |  |  | 1
010108 | 56940850373 | 관보온(고무발포,강관용) | 19TxD250 | M | 58 | #REF! | #REF! | #REF! | #REF! | #REF! | #REF! | #REF! | #REF! | 56940850373 |  |  |  | 0 |  |  | 1
010108 | 47301149419 | INNO AS 파이프이음관 | 45곡관, D100 | EA | 49 | 11110 | 544390 | 0 | 0 | 0 | 0 | 11110 | 544390 |  |  |  |  | 0 |  |  | 1
010108 | 47301149420 | INNO AS 파이프이음관 | 45곡관, D125 | EA | 65 | 13880 | 902200 | 0 | 0 | 0 | 0 | 13880 | 902200 |  |  |  |  | 0 |  |  | 1
010108 | 47301149421 | INNO AS 파이프이음관 | 45곡관, D150 | EA | 26 | 29170 | 758420 | 0 | 0 | 0 | 0 | 29170 | 758420 |  |  |  |  | 0 |  |  | 1
010108 | 47301149422 | INNO AS 파이프이음관 | 45곡관, D200 | EA | 22 | 40370 | 888140 | 0 | 0 | 0 | 0 | 40370 | 888140 |  |  |  |  | 0 |  |  | 1
010108 | 47301149423 | INNO AS 파이프이음관 | 45곡관, D250 | EA | 23 | 91720 | 2109560 | 0 | 0 | 0 | 0 | 91720 | 2109560 |  |  |  |  | 0 |  |  | 1
010108 | 47301149424 | INNO AS 파이프이음관 | 45곡관, D300 | EA | 2 | 126950 | 253900 | 0 | 0 | 0 | 0 | 126950 | 253900 |  |  |  |  | 0 |  |  | 1
010108 | 47301149439 | INNO AS 파이프이음관 | Y 관, D100x100 | EA | 9 | 16560 | 149040 | 0 | 0 | 0 | 0 | 16560 | 149040 |  |  |  |  | 0 |  |  | 1
010108 | 47301149442 | INNO AS 파이프이음관 | Y 관, D125x100 | EA | 4 | 18920 | 75680 | 0 | 0 | 0 | 0 | 18920 | 75680 |  |  |  |  | 0 |  |  | 1
010108 | 47301149443 | INNO AS 파이프이음관 | Y 관, D125x125 | EA | 4 | 21500 | 86000 | 0 | 0 | 0 | 0 | 21500 | 86000 |  |  |  |  | 0 |  |  | 1
010108 | 47301149446 | INNO AS 파이프이음관 | Y 관, D150x100 | EA | 5 | 38520 | 192600 | 0 | 0 | 0 | 0 | 38520 | 192600 |  |  |  |  | 0 |  |  | 1
010108 | 47301149447 | INNO AS 파이프이음관 | Y 관, D150x125 | EA | 2 | 40020 | 80040 | 0 | 0 | 0 | 0 | 40020 | 80040 |  |  |  |  | 0 |  |  | 1
010108 | 47301149448 | INNO AS 파이프이음관 | Y 관, D150x150 | EA | 3 | 41330 | 123990 | 0 | 0 | 0 | 0 | 41330 | 123990 |  |  |  |  | 0 |  |  | 1
010108 | 47301149452 | INNO AS 파이프이음관 | Y 관, D200x125 | EA | 13 | 50120 | 651560 | 0 | 0 | 0 | 0 | 50120 | 651560 |  |  |  |  | 0 |  |  | 1
010108 | 47301149453 | INNO AS 파이프이음관 | Y 관, D200x150 | EA | 2 | 52960 | 105920 | 0 | 0 | 0 | 0 | 52960 | 105920 |  |  |  |  | 0 |  |  | 1
010108 | 47301149454 | INNO AS 파이프이음관 | Y 관, D200x200 | EA | 9 | 59000 | 531000 | 0 | 0 | 0 | 0 | 59000 | 531000 |  |  |  |  | 0 |  |  | 1
010108 | 47301149458 | INNO AS 파이프이음관 | Y 관, D250x125 | EA | 8 | 159890 | 1279120 | 0 | 0 | 0 | 0 | 159890 | 1279120 |  |  |  |  | 0 |  |  | 1
010108 | 47301149459 | INNO AS 파이프이음관 | Y 관, D250x150 | EA | 2 | 164560 | 329120 | 0 | 0 | 0 | 0 | 164560 | 329120 |  |  |  |  | 0 |  |  | 1
010108 | 47301149461 | INNO AS 파이프이음관 | Y 관, D250x250 | EA | 9 | 173910 | 1565190 | 0 | 0 | 0 | 0 | 173910 | 1565190 |  |  |  |  | 0 |  |  | 1
010108 | 47301149495 | INNO AS 파이프이음관 | YT 관, D200x200 | EA | 1 | 59770 | 59770 | 0 | 0 | 0 | 0 | 59770 | 59770 |  |  |  |  | 0 |  |  | 1
010108 | 47301149502 | INNO AS 파이프이음관 | YT 관, D250x250 | EA | 5 | 178590 | 892950 | 0 | 0 | 0 | 0 | 178590 | 892950 |  |  |  |  | 0 |  |  | 1
010108 | 47301149595 | INNO AS 파이프이음관 | 소켓, D100 | EA | 18 | 10180 | 183240 | 0 | 0 | 0 | 0 | 10180 | 183240 |  |  |  |  | 0 |  |  | 1
010108 | 47301149596 | INNO AS 파이프이음관 | 소켓, D125 | EA | 19 | 13780 | 261820 | 0 | 0 | 0 | 0 | 13780 | 261820 |  |  |  |  | 0 |  |  | 1
010108 | 47301149597 | INNO AS 파이프이음관 | 소켓, D150 | EA | 15 | 29520 | 442800 | 0 | 0 | 0 | 0 | 29520 | 442800 |  |  |  |  | 0 |  |  | 1
010108 | 47301149598 | INNO AS 파이프이음관 | 소켓, D200 | EA | 21 | 36920 | 775320 | 0 | 0 | 0 | 0 | 36920 | 775320 |  |  |  |  | 0 |  |  | 1
010108 | 47301149599 | INNO AS 파이프이음관 | 소켓, D250 | EA | 40 | 91720 | 3668800 | 0 | 0 | 0 | 0 | 91720 | 3668800 |  |  |  |  | 0 |  |  | 1
010108 | 47301149600 | INNO AS 파이프이음관 | 소켓, D300 | EA | 4 | 114740 | 458960 | 0 | 0 | 0 | 0 | 114740 | 458960 |  |  |  |  | 0 |  |  | 1
010108 | 47301149620 | INNO AS 파이프이음관 | 소제구캡, D100 | EA | 9 | 2670 | 24030 | 0 | 0 | 0 | 0 | 2670 | 24030 |  |  |  |  | 0 |  |  | 1
010108 | 47301149621 | INNO AS 파이프이음관 | 소제구캡, D125 | EA | 6 | 3290 | 19740 | 0 | 0 | 0 | 0 | 3290 | 19740 |  |  |  |  | 0 |  |  | 1
010108 | 47301149622 | INNO AS 파이프이음관 | 소제구캡, D150 | EA | 5 | 3910 | 19550 | 0 | 0 | 0 | 0 | 3910 | 19550 |  |  |  |  | 0 |  |  | 1
010108 | 47301149623 | INNO AS 파이프이음관 | 소제구캡, D200 | EA | 13 | 10240 | 133120 | 0 | 0 | 0 | 0 | 10240 | 133120 |  |  |  |  | 0 |  |  | 1
010108 | 47301149624 | INNO AS 파이프이음관 | 소제구캡, D250 | EA | 13 | 12340 | 160420 | 0 | 0 | 0 | 0 | 12340 | 160420 |  |  |  |  | 0 |  |  | 1
010108 | 47301149625 | INNO AS 파이프이음관 | 소제구캡, D300 | EA | 2 | 14880 | 29760 | 0 | 0 | 0 | 0 | 14880 | 29760 |  |  |  |  | 0 |  |  | 1
010108 | 56940510090 | 일반행거(달대볼트) | D100 | 개소 | 40 | #REF! | #REF! | #REF! | #REF! | #REF! | #REF! | #REF! | #REF! | 56940510090 |  |  |  | 0 |  |  | 1
010108 | 56940510100 | 일반행거(달대볼트) | D125 | 개소 | 38 | #REF! | #REF! | #REF! | #REF! | #REF! | #REF! | #REF! | #REF! | 56940510100 |  |  |  | 0 |  |  | 1
010108 | 56940510110 | 일반행거(달대볼트) | D150 | 개소 | 30 | #REF! | #REF! | #REF! | #REF! | #REF! | #REF! | #REF! | #REF! | 56940510110 |  |  |  | 0 |  |  | 1
010108 | 56940510120 | 일반행거(달대볼트) | D200 | 개소 | 51 | #REF! | #REF! | #REF! | #REF! | #REF! | #REF! | #REF! | #REF! | 56940510120 |  |  |  | 0 |  |  | 1
010108 | 56940510130 | 일반행거(달대볼트) | D250 | 개소 | 60 | #REF! | #REF! | #REF! | #REF! | #REF! | #REF! | #REF! | #REF! | 56940510130 |  |  |  | 0 |  |  | 1
010108 | 56940510140 | 일반행거(달대볼트) | D300 | 개소 | 7 | #REF! | #REF! | #REF! | #REF! | #REF! | #REF! | #REF! | #REF! | 56940510140 |  |  |  | 0 |  |  | 1
010108 | 53060228344 | U자형볼트/너트 | 비절연, D200 | EA | 4 | 840 | 3360 | 0 | 0 | 0 | 0 | 840 | 3360 |  |  |  |  | 0 |  |  | 1
010108 | 53060228345 | U자형볼트/너트 | 비절연, D250 | EA | 8 | 2344 | 18752 | 0 | 0 | 0 | 0 | 2344 | 18752 |  |  |  |  | 0 |  |  | 1
010108 | 53060228346 | U자형볼트/너트 | 비절연, D300 | EA | 1 | 3902 | 3902 | 0 | 0 | 0 | 0 | 3902 | 3902 |  |  |  |  | 0 |  |  | 1
010108 | 56940620120 | 강관스리브(지수판포함,벽체) | D200 | 개소 | 1 | #REF! | #REF! | #REF! | #REF! | #REF! | #REF! | #REF! | #REF! | 56940620120 |  |  |  | 0 |  |  | 1
010108 | 56940620140 | 강관스리브(지수판포함,벽체) | D300 | 개소 | 1 | #REF! | #REF! | #REF! | #REF! | #REF! | #REF! | #REF! | #REF! | 56940620140 |  |  |  | 0 |  |  | 1
010108 | 56940620390 | 강관스리브(지수판포함,바닥) | D100 | 개소 | 11 | #REF! | #REF! | #REF! | #REF! | #REF! | #REF! | #REF! | #REF! | 56940620390 |  |  |  | 0 |  |  | 1
010108 | 56940620400 | 강관스리브(지수판포함,바닥) | D125 | 개소 | 16 | #REF! | #REF! | #REF! | #REF! | #REF! | #REF! | #REF! | #REF! | 56940620400 |  |  |  | 0 |  |  | 1
010108 | 56940620410 | 강관스리브(지수판포함,바닥) | D150 | 개소 | 7 | #REF! | #REF! | #REF! | #REF! | #REF! | #REF! | #REF! | #REF! | 56940620410 |  |  |  | 0 |  |  | 1
010108 | 56810022010 | 내화충전재(PVC관,벽체) | D100 | 개소 | 2 | 32530 | 65060 | 0 | 0 | 0 | 0 | 32530 | 65060 |  |  |  |  | 0 |  |  | 1
010108 | 56810022011 | 내화충전재(PVC관,벽체) | D125 | 개소 | 1 | 52383 | 52383 | 0 | 0 | 0 | 0 | 52383 | 52383 |  |  |  |  | 0 |  |  | 1
010108 | 56810022013 | 내화충전재(PVC관,벽체) | D200 | 개소 | 4 | 114687 | 458748 | 0 | 0 | 0 | 0 | 114687 | 458748 |  |  |  |  | 0 |  |  | 1
010108 | 56810022014 | 내화충전재(PVC관,벽체) | D250 | 개소 | 3 | 140958 | 422874 | 0 | 0 | 0 | 0 | 140958 | 422874 |  |  |  |  | 0 |  |  | 1
010108 | 56810022113 | 내화충전재(PVC관,바닥) | D200 | 개소 | 4 | 70649 | 282596 | 0 | 0 | 0 | 0 | 70649 | 282596 |  |  |  |  | 0 |  |  | 1
010108 | 56810022114 | 내화충전재(PVC관,바닥) | D250 | 개소 | 8 | 85008 | 680064 | 0 | 0 | 0 | 0 | 85008 | 680064 |  |  |  |  | 0 |  |  | 1
010108 | 47301148888 | 배수용 경질염화비닐 이음관 | 스리브 D100 | EA | 2 | 1400 | 2800 | 0 | 0 | 0 | 0 | 1400 | 2800 |  |  |  |  | 0 |  |  | 1
010108 | 47301148889 | 배수용 경질염화비닐 이음관 | 스리브 D125 | EA | 1 | 2000 | 2000 | 0 | 0 | 0 | 0 | 2000 | 2000 |  |  |  |  | 0 |  |  | 1
010108 | 47301148905 | 배수용 경질염화비닐 이음관 | 스리브 D200 | EA | 4 | 2500 | 10000 | 0 | 0 | 0 | 0 | 2500 | 10000 |  |  |  |  | 0 |  |  | 1
010108 | 47301148906 | 배수용 경질염화비닐 이음관 | 스리브 D250 | EA | 3 | 3000 | 9000 | 0 | 0 | 0 | 0 | 3000 | 9000 |  |  |  |  | 0 |  |  | 1
010108 | 47301148957 | 배수용 경질염화비닐 이음관 | 입상관스리브 D200 | EA | 4 | 3600 | 14400 | 0 | 0 | 0 | 0 | 3600 | 14400 |  |  |  |  | 0 |  |  | 1
010108 | 47301148958 | 배수용 경질염화비닐 이음관 | 입상관스리브 D250 | EA | 8 | 4500 | 36000 | 0 | 0 | 0 | 0 | 4500 | 36000 |  |  |  |  | 0 |  |  | 1
010108 | 47301148959 | 배수용 경질염화비닐 이음관 | 입상관스리브 D300 | EA | 1 | 5400 | 5400 | 0 | 0 | 0 | 0 | 5400 | 5400 |  |  |  |  | 0 |  |  | 1
010108 | MM938457995 | INNO AS 파이프이음관 | YT 관, D300 | EA | 3 | 214300 | 642900 | 0 | 0 | 0 | 0 | 214300 | 642900 |  |  |  |  | 0 |  |  | 1
010108 | MM938457994 | INNO AS 파이프이음관 | Y 관, D300 | EA | 1 | 208700 | 208700 | 0 | 0 | 0 | 0 | 208700 | 208700 |  |  |  |  | 0 |  |  | 1
010108 | MM938457997 | 내화충전재(PVC관,바닥) | D300 | 개소 | 1 | 102285 | 102285 | 0 | 0 | 0 | 0 | 102285 | 102285 |  |  |  |  | 0 |  |  | 1
010108 | 56900017041 | 노무비 | 보통인부 | 인 | 40 | 0 | 0 | 157068 | 6282720 | 0 | 0 | 157068 | 6282720 |  |  |  |  | 0 |  | 3 | 1
010108 | 56900017030 | 노무비 | 배관공 | 인 | 75 | 0 | 0 | 214118 | 16058850 | 0 | 0 | 214118 | 16058850 |  |  |  |  | 0 |  | 3 | 1
010108 | PPS00000003 | 공구손료 | 노무비의 2% | 식 | 1 | 446831 | 446831 | 0 | 0 | 0 | 0 | 446831 | 446831 |  | 965 | 1 | 0 | 0.02 |  |  | 1
|  | [ 합 계 ] |  |  |  |  | #REF! |  | #REF! |  | #REF! |  | #REF!
010109 환기덕트설치공사
010109 | 47100727156 | 일반용 경질염화비닐관 | PVC관(VG2,DTS) D100 | M | 690 | 4152 | 2864880 | 0 | 0 | 0 | 0 | 4152 | 2864880 |  |  |  |  | 0 | 1 |  | 1
010109 | 47100727157 | 일반용 경질염화비닐관 | PVC관(VG2,DTS) D125 | M | 37 | 6560 | 242720 | 0 | 0 | 0 | 0 | 6560 | 242720 |  |  |  |  | 0 | 1 |  | 1
010109 | 47100727158 | 일반용 경질염화비닐관 | PVC관(VG2,DTS) D150 | M | 24 | 9506 | 228144 | 0 | 0 | 0 | 0 | 9506 | 228144 |  |  |  |  | 0 | 1 |  | 1
010109 | PPS00000001 | 잡재료비 | 관의 3% | 식 | 1 | 100072 | 100072 | 0 | 0 | 0 | 0 | 100072 | 100072 |  | 996 | 0 | 0 | 0.03 |  |  | 1
010109 | 80000012377 | PVC 옥내일반배관,PVC관미포함 | D100mm,소켓접합,고소작업대 | m | 690 | 1083 | 747270 | 14376 | 9919440 | 0 | 0 | 15459 | 10666710 | 표준시장단가 |  |  |  | 0 |  |  | 1
010109 | 80000012378 | PVC 옥내일반배관,PVC관미포함 | D125mm,소켓접합,고소작업대 | m | 37 | 1279 | 47323 | 16982 | 628334 | 0 | 0 | 18261 | 675657 | 표준시장단가 |  |  |  | 0 |  |  | 1
010109 | 80000012379 | PVC 옥내일반배관,PVC관미포함 | D150mm,소켓접합,고소작업대 | m | 24 | 1599 | 38376 | 21241 | 509784 | 0 | 0 | 22840 | 548160 | 표준시장단가 |  |  |  | 0 |  |  | 1
010109 | 47301148045 | 배수용 경질염화비닐 이음관 | 90˚단곡관(DTS) D100 | EA | 153 | 2090 | 319770 | 0 | 0 | 0 | 0 | 2090 | 319770 |  |  |  |  | 0 |  |  | 1
010109 | 47301148146 | 배수용 경질염화비닐 이음관 | 소켓 (DTS) D100 | EA | 109 | 1110 | 120990 | 0 | 0 | 0 | 0 | 1110 | 120990 |  |  |  |  | 0 |  |  | 1
010109 | 47301148148 | 배수용 경질염화비닐 이음관 | 소켓 (DTS) D150 | EA | 4 | 3170 | 12680 | 0 | 0 | 0 | 0 | 3170 | 12680 |  |  |  |  | 0 |  |  | 1
010109 | 47301148624 | 배수용 경질염화비닐 이음관 | YT관(DTS) D125xD100 | EA | 12 | 4650 | 55800 | 0 | 0 | 0 | 0 | 4650 | 55800 |  |  |  |  | 0 |  |  | 1
010109 | 47301148630 | 배수용 경질염화비닐 이음관 | YT관(DTS) D150xD100 | EA | 12 | 6780 | 81360 | 0 | 0 | 0 | 0 | 6780 | 81360 |  |  |  |  | 0 |  |  | 1
010109 | 47301148847 | 배수용 경질염화비닐 이음관 | C.O.(DTS)D125 | EA | 6 | 2460 | 14760 | 0 | 0 | 0 | 0 | 2460 | 14760 |  |  |  |  | 0 |  |  | 1
010109 | 47301148848 | 배수용 경질염화비닐 이음관 | C.O.(DTS)D150 | EA | 4 | 4080 | 16320 | 0 | 0 | 0 | 0 | 4080 | 16320 |  |  |  |  | 0 |  |  | 1
010109 | 56941310010 | 각형덕트제작 및 설치 | (0.5T) | M2 | 864 | #REF! | #REF! | #REF! | #REF! | #REF! | #REF! | #REF! | #REF! | 56941310010 |  |  |  | 0 |  |  | 1
010109 | 56941310020 | 각형덕트제작 및 설치 | (0.6T) | M2 | 857 | #REF! | #REF! | #REF! | #REF! | #REF! | #REF! | #REF! | #REF! | 56941310020 |  |  |  | 0 |  |  | 1
010109 | 56941310030 | 각형덕트제작 및 설치 | (0.8T) | M2 | 961 | #REF! | #REF! | #REF! | #REF! | #REF! | #REF! | #REF! | #REF! | 56941310030 |  |  |  | 0 |  |  | 1
010109 | 56941310040 | 각형덕트제작 및 설치 | (1.0T) | M2 | 18 | #REF! | #REF! | #REF! | #REF! | #REF! | #REF! | #REF! | #REF! | 56941310040 |  |  |  | 0 |  |  | 1
010109 | 56941310050 | 각형덕트제작 및 설치 | (1.2T) | M2 | 18 | #REF! | #REF! | #REF! | #REF! | #REF! | #REF! | #REF! | #REF! | 56941310050 |  |  |  | 0 |  |  | 1
010109 | 56941310070 | 스테인레스닥트제작 및 설치 | (0.5T) | M2 | 3 | #REF! | #REF! | #REF! | #REF! | #REF! | #REF! | #REF! | #REF! | 56941310070 |  |  |  | 0 |  |  | 1
010109 | 56941310080 | 스테인레스닥트제작 및 설치 | (0.6T) | M2 | 14 | #REF! | #REF! | #REF! | #REF! | #REF! | #REF! | #REF! | #REF! | 56941310080 |  |  |  | 0 |  |  | 1
010109 | 56941310090 | 스테인레스닥트제작 및 설치 | (0.8T) | M2 | 338 | #REF! | #REF! | #REF! | #REF! | #REF! | #REF! | #REF! | #REF! | 56941310090 |  |  |  | 0 |  |  | 1
010109 | 56941314010 | 캔버스제작설치 | 1.2T | M2 | 54 | #REF! | #REF! | #REF! | #REF! | #REF! | #REF! | #REF! | #REF! | 56941314010 |  |  |  | 0 |  |  | 1
010109 | 41400227657 | 원형덕트(스파이럴) | D250×0.5t, 공조용 | M | 24 | 9400 | 225600 | 0 | 0 | 0 | 0 | 9400 | 225600 |  |  |  |  | 0 |  |  | 1
010109 | 41400228508 | 원형 덕트 | SPIRAL ELBOW, D250 | EA | 9 | 9350 | 84150 | 0 | 0 | 0 | 0 | 9350 | 84150 |  |  |  |  | 0 |  |  | 1
010109 | 41400228707 | 원형 덕트 | SPIRAL COUPLING, D250 | EA | 32 | 2380 | 76160 | 0 | 0 | 0 | 0 | 2380 | 76160 |  |  |  |  | 0 |  |  | 1
010109 | 41400228716 | 원형 덕트 | SPIRAL COUPLING, D500 | EA | 16 | 6120 | 97920 | 0 | 0 | 0 | 0 | 6120 | 97920 |  |  |  |  | 0 |  |  | 1
010109 | 41400228818 | 원형 덕트 | SPIRAL HANGER, D250 | EA | 6 | 2640 | 15840 | 0 | 0 | 0 | 0 | 2640 | 15840 |  |  |  |  | 0 |  |  | 1
010109 | 41300247102 | 디퓨져 | 원형, D150, Steel | EA | 78 | 11514 | 898092 | 0 | 0 | 0 | 0 | 11514 | 898092 |  |  |  |  | 0 |  |  | 1
010109 | 41300247103 | 디퓨져 | 원형, D200, Steel | EA | 9 | 11514 | 103626 | 0 | 0 | 0 | 0 | 11514 | 103626 |  |  |  |  | 0 |  |  | 1
010109 | 41300247104 | 디퓨져 | 원형, D250, Steel | EA | 4 | 19667 | 78668 | 0 | 0 | 0 | 0 | 19667 | 78668 |  |  |  |  | 0 |  |  | 1
010109 | 41300247110 | 디퓨져 | 원형, D500, Steel | EA | 8 | 63110 | 504880 | 0 | 0 | 0 | 0 | 63110 | 504880 |  |  |  |  | 0 |  |  | 1
010109 | 41400227418 | 공조덕트(플렉시블) | (AL비보온), D100 | M | 67 | 2720 | 182240 | 0 | 0 | 0 | 0 | 2720 | 182240 |  |  |  |  | 0 |  |  | 1
010109 | 41400227420 | 공조덕트(플렉시블) | (AL비보온), D150 | M | 117 | 4080 | 477360 | 0 | 0 | 0 | 0 | 4080 | 477360 |  |  |  |  | 0 |  |  | 1
010109 | 41400227422 | 공조덕트(플렉시블) | (AL비보온), D200 | M | 14 | 5440 | 76160 | 0 | 0 | 0 | 0 | 5440 | 76160 |  |  |  |  | 0 |  |  | 1
010109 | 41400227474 | 공조덕트(플렉시블) | (AL보온), D250 | M | 6 | 14240 | 85440 | 0 | 0 | 0 | 0 | 14240 | 85440 |  |  |  |  | 0 |  |  | 1
010109 | 41400227480 | 공조덕트(플렉시블) | (AL보온), D500 | M | 12 | 29800 | 357600 | 0 | 0 | 0 | 0 | 29800 | 357600 |  |  |  |  | 0 |  |  | 1
010109 | 36940227001 | 점검구 | 200x200 | EA | 29 | 6000 | 174000 | 0 | 0 | 0 | 0 | 6000 | 174000 |  |  |  |  | 0 |  |  | 1
010109 | 36940227004 | 점검구 | 300x200 | EA | 17 | 9000 | 153000 | 0 | 0 | 0 | 0 | 9000 | 153000 |  |  |  |  | 0 |  |  | 1
010109 | 36940227015 | FD/FVD 휴즈 |  | EA | 4 | 900 | 3600 | 0 | 0 | 0 | 0 | 900 | 3600 |  |  |  |  | 0 |  |  | 1
010109 | 36940227016 | 담파모타 |  | EA | 42 | 58000 | 2436000 | 0 | 0 | 0 | 0 | 58000 | 2436000 |  |  |  |  | 0 |  |  | 1
010109 | 53300527212 | 스텐밴드 | D100 | EA | 266 | 714 | 189924 | 0 | 0 | 0 | 0 | 714 | 189924 |  |  |  |  | 0 |  |  | 1
010109 | 53300527214 | 스텐밴드 | D150 | EA | 156 | 842 | 131352 | 0 | 0 | 0 | 0 | 842 | 131352 |  |  |  |  | 0 |  |  | 1
010109 | 53300527216 | 스텐밴드 | D200 | EA | 18 | 995 | 17910 | 0 | 0 | 0 | 0 | 995 | 17910 |  |  |  |  | 0 |  |  | 1
010109 | 53300527234 | 동망 | #24 | M2 | 14 | 10000 | 140000 | 0 | 0 | 0 | 0 | 10000 | 140000 |  |  |  |  | 0 |  |  | 1
010109 | 53350177161 | 스테인리스 망 | STS 304, 24 메쉬×D0.23×1m | M2 | 11 | 7640 | 84040 | 0 | 0 | 0 | 0 | 7640 | 84040 |  |  |  |  | 0 |  |  | 1
010109 | 53300527311 | 원형환기캡 | D100 | EA | 109 | 5100 | 555900 | 0 | 0 | 0 | 0 | 5100 | 555900 |  |  |  |  | 0 |  |  | 1
010109 | 53300527312 | 원형환기캡 | D125 | EA | 6 | 12750 | 76500 | 0 | 0 | 0 | 0 | 12750 | 76500 |  |  |  |  | 0 |  |  | 1
010109 | 53300527313 | 원형환기캡 | D150 | EA | 4 | 12750 | 51000 | 0 | 0 | 0 | 0 | 12750 | 51000 |  |  |  |  | 0 |  |  | 1
010109 | 56940510090 | 일반행거(달대볼트) | D100 | 개소 | 258 | #REF! | #REF! | #REF! | #REF! | #REF! | #REF! | #REF! | #REF! | 56940510090 |  |  |  | 0 |  |  | 1
010109 | 56940510100 | 일반행거(달대볼트) | D125 | 개소 | 12 | #REF! | #REF! | #REF! | #REF! | #REF! | #REF! | #REF! | #REF! | 56940510100 |  |  |  | 0 |  |  | 1
010109 | 56940510110 | 일반행거(달대볼트) | D150 | 개소 | 8 | #REF! | #REF! | #REF! | #REF! | #REF! | #REF! | #REF! | #REF! | 56940510110 |  |  |  | 0 |  |  | 1
010109 | 56940620090 | 강관스리브(지수판포함,벽체) | D100 | 개소 | 109 | #REF! | #REF! | #REF! | #REF! | #REF! | #REF! | #REF! | #REF! | 56940620090 |  |  |  | 0 |  |  | 1
010109 | 56940620100 | 강관스리브(지수판포함,벽체) | D125 | 개소 | 6 | #REF! | #REF! | #REF! | #REF! | #REF! | #REF! | #REF! | #REF! | 56940620100 |  |  |  | 0 |  |  | 1
010109 | 56940620110 | 강관스리브(지수판포함,벽체) | D150 | 개소 | 4 | #REF! | #REF! | #REF! | #REF! | #REF! | #REF! | #REF! | #REF! | 56940620110 |  |  |  | 0 |  |  | 1
010109 | 56810023005 | 내화충전재(덕트,벽체) |  | M | 111 | 81000 | 8991000 | 0 | 0 | 0 | 0 | 81000 | 8991000 |  |  |  |  | 0 |  |  | 1
010109 | 56941420220 | 유성페인트칠 | 함석면2회 | M2 | 2282 | #REF! | #REF! | #REF! | #REF! | #REF! | #REF! | #REF! | #REF! | 56941420220 |  |  |  | 0 |  |  | 1
010109 | MM958415109 | AIR CHAMBER | 3500 x 850*900 | EA | 1 | 115752 | 115752 | 0 | 0 | 0 | 0 | 115752 | 115752 |  |  |  |  | 0 |  |  | 1
010109 | MM958415110 | AIR CHAMBER | 4100 x 850*900 | EA | 1 | 133392 | 133392 | 0 | 0 | 0 | 0 | 133392 | 133392 |  |  |  |  | 0 |  |  | 1
010109 | MM938369502 | B.D.D (STL) | 1000 x 400 | EA | 2 | 84000 | 168000 | 0 | 0 | 0 | 0 | 84000 | 168000 |  |  |  |  | 0 |  |  | 1
010109 | MM938369503 | B.D.D (STL) | 1100 x 500 | EA | 2 | 115500 | 231000 | 0 | 0 | 0 | 0 | 115500 | 231000 |  |  |  |  | 0 |  |  | 1
010109 | MM938457787 | F.V.D (STS) | 400 x 300 | EA | 1 | 55200 | 55200 | 0 | 0 | 0 | 0 | 55200 | 55200 |  |  |  |  | 0 |  |  | 1
010109 | MM938457788 | F.V.D (STS) | 500 x 300 | EA | 1 | 92000 | 92000 | 0 | 0 | 0 | 0 | 92000 | 92000 |  |  |  |  | 0 |  |  | 1
010109 | MM938457789 | F.V.D (STS) | 550 x 400 | EA | 1 | 101200 | 101200 | 0 | 0 | 0 | 0 | 101200 | 101200 |  |  |  |  | 0 |  |  | 1
010109 | MM938457790 | F.V.D (STS) | 600 x 400 | EA | 1 | 110400 | 110400 | 0 | 0 | 0 | 0 | 110400 | 110400 |  |  |  |  | 0 |  |  | 1
010109 | MM938369522 | GRILLE (AL) | 250 x 250 | EA | 18 | 7500 | 135000 | 0 | 0 | 0 | 0 | 7500 | 135000 |  |  |  |  | 0 |  |  | 1
010109 | MM938369524 | GRILLE (AL) | 350 x 350 | EA | 8 | 14700 | 117600 | 0 | 0 | 0 | 0 | 14700 | 117600 |  |  |  |  | 0 |  |  | 1
010109 | MM954693648 | GRILLE (AL) | 450 x 300 | EA | 3 | 16200 | 48600 | 0 | 0 | 0 | 0 | 16200 | 48600 |  |  |  |  | 0 |  |  | 1
010109 | MM918321415 | GRILLE (AL) | 500 x 250 | EA | 4 | 15000 | 60000 | 0 | 0 | 0 | 0 | 15000 | 60000 |  |  |  |  | 0 |  |  | 1
010109 | MM938369527 | GRILLE (AL) | 500 x 300 | EA | 3 | 18000 | 54000 | 0 | 0 | 0 | 0 | 18000 | 54000 |  |  |  |  | 0 |  |  | 1
010109 | MM938369529 | GRILLE (AL) | 600 x 250 | EA | 4 | 18000 | 72000 | 0 | 0 | 0 | 0 | 18000 | 72000 |  |  |  |  | 0 |  |  | 1
010109 | MM918321417 | GRILLE (AL) | 700 x 300 | EA | 2 | 25200 | 50400 | 0 | 0 | 0 | 0 | 25200 | 50400 |  |  |  |  | 0 |  |  | 1
010109 | MM918321418 | GRILLE (AL) | 700 x 400 | EA | 5 | 33600 | 168000 | 0 | 0 | 0 | 0 | 33600 | 168000 |  |  |  |  | 0 |  |  | 1
010109 | MM938369533 | GRILLE (AL) | 800 x 350 | EA | 3 | 33600 | 100800 | 0 | 0 | 0 | 0 | 33600 | 100800 |  |  |  |  | 0 |  |  | 1
010109 | MM938369536 | GRILLE (AL) | 900 x 400 | EA | 4 | 43200 | 172800 | 0 | 0 | 0 | 0 | 43200 | 172800 |  |  |  |  | 0 |  |  | 1
010109 | MM938369537 | M.F.D (STL) | 1000 x 400 | EA | 5 | 40000 | 200000 | 0 | 0 | 0 | 0 | 40000 | 200000 |  |  |  |  | 0 |  |  | 1
010109 | MM938369539 | M.F.D (STL) | 1100 x 500 | EA | 2 | 55000 | 110000 | 0 | 0 | 0 | 0 | 55000 | 110000 |  |  |  |  | 0 |  |  | 1
010109 | MM918321421 | M.F.D (STL) | 1100 x 600 | EA | 7 | 66000 | 462000 | 0 | 0 | 0 | 0 | 66000 | 462000 |  |  |  |  | 0 |  |  | 1
010109 | MM918321422 | M.F.D (STS) | 1150 x 600 | EA | 2 | 317400 | 634800 | 0 | 0 | 0 | 0 | 317400 | 634800 |  |  |  |  | 0 |  |  | 1
010109 | MM918321430 | M.F.D (STL) | 350 x 300 | EA | 1 | 10500 | 10500 | 0 | 0 | 0 | 0 | 10500 | 10500 |  |  |  |  | 0 |  |  | 1
010109 | MM954693662 | M.F.D (STL) | 400 x 250 | EA | 1 | 10000 | 10000 | 0 | 0 | 0 | 0 | 10000 | 10000 |  |  |  |  | 0 |  |  | 1
010109 | MM938369557 | M.F.D (STL) | 400 x 300 | EA | 5 | 12000 | 60000 | 0 | 0 | 0 | 0 | 12000 | 60000 |  |  |  |  | 0 |  |  | 1
010109 | MM918321434 | M.F.D (STL) | 450 x 300 | EA | 1 | 13500 | 13500 | 0 | 0 | 0 | 0 | 13500 | 13500 |  |  |  |  | 0 |  |  | 1
010109 | MM918321435 | M.F.D (STL) | 500 x 300 | EA | 4 | 15000 | 60000 | 0 | 0 | 0 | 0 | 15000 | 60000 |  |  |  |  | 0 |  |  | 1
010109 | MM938369564 | M.F.D (STL) | 600 x 250 | EA | 1 | 15000 | 15000 | 0 | 0 | 0 | 0 | 15000 | 15000 |  |  |  |  | 0 |  |  | 1
010109 | MM938369563 | M.F.D (STL) | 600 x 300 | EA | 2 | 18000 | 36000 | 0 | 0 | 0 | 0 | 18000 | 36000 |  |  |  |  | 0 |  |  | 1
010109 | MM918321437 | M.F.D (STL) | 700 x 400 | EA | 4 | 28000 | 112000 | 0 | 0 | 0 | 0 | 28000 | 112000 |  |  |  |  | 0 |  |  | 1
010109 | MM938369574 | M.F.D (STL) | 900 x 400 | EA | 2 | 36000 | 72000 | 0 | 0 | 0 | 0 | 36000 | 72000 |  |  |  |  | 0 |  |  | 1
010109 | MM938369576 | M.F.D (STL) | 900 x 500 | EA | 1 | 45000 | 45000 | 0 | 0 | 0 | 0 | 45000 | 45000 |  |  |  |  | 0 |  |  | 1
010109 | MM918321441 | M.F.D (STS) | 900 x 600 | EA | 2 | 248400 | 496800 | 0 | 0 | 0 | 0 | 248400 | 496800 |  |  |  |  | 0 |  |  | 1
010109 | MM954693674 | M.F.D (STS) | 1150 x 600 | EA | 1 | 317400 | 317400 | 0 | 0 | 0 | 0 | 317400 | 317400 |  |  |  |  | 0 |  |  | 1
010109 | MM954693675 | M.F.D (STS) | 900 x 600 | EA | 1 | 248400 | 248400 | 0 | 0 | 0 | 0 | 248400 | 248400 |  |  |  |  | 0 |  |  | 1
010109 | MM938369580 | REGISTER (AL) | 250 x 250 | EA | 6 | 10625 | 63750 | 0 | 0 | 0 | 0 | 10625 | 63750 |  |  |  |  | 0 |  |  | 1
010109 | MM938369582 | REGISTER (AL) | 350 x 350 | EA | 22 | 20825 | 458150 | 0 | 0 | 0 | 0 | 20825 | 458150 |  |  |  |  | 0 |  |  | 1
010109 | MM918321446 | REGISTER (AL) | 500 x 200 | EA | 1 | 17000 | 17000 | 0 | 0 | 0 | 0 | 17000 | 17000 |  |  |  |  | 0 |  |  | 1
010109 | MM938369584 | REGISTER (AL) | 500 x 250 | EA | 4 | 21250 | 85000 | 0 | 0 | 0 | 0 | 21250 | 85000 |  |  |  |  | 0 |  |  | 1
010109 | MM938369585 | REGISTER (AL) | 500 x 300 | EA | 3 | 25500 | 76500 | 0 | 0 | 0 | 0 | 25500 | 76500 |  |  |  |  | 0 |  |  | 1
010109 | MM938369587 | REGISTER (AL) | 600 x 250 | EA | 1 | 25500 | 25500 | 0 | 0 | 0 | 0 | 25500 | 25500 |  |  |  |  | 0 |  |  | 1
010109 | MM954693682 | REGISTER (AL) | 600 x 300 | EA | 14 | 30600 | 428400 | 0 | 0 | 0 | 0 | 30600 | 428400 |  |  |  |  | 0 |  |  | 1
010109 | MM918321448 | REGISTER (AL) | 700 x 300 | EA | 2 | 35700 | 71400 | 0 | 0 | 0 | 0 | 35700 | 71400 |  |  |  |  | 0 |  |  | 1
010109 | MM918321449 | REGISTER (AL) | 700 x 400 | EA | 5 | 47600 | 238000 | 0 | 0 | 0 | 0 | 47600 | 238000 |  |  |  |  | 0 |  |  | 1
010109 | MM938369590 | REGISTER (AL) | 800 x 350 | EA | 3 | 47600 | 142800 | 0 | 0 | 0 | 0 | 47600 | 142800 |  |  |  |  | 0 |  |  | 1
010109 | MM954693686 | REGISTER (AL) | 800 x 400 | EA | 8 | 54400 | 435200 | 0 | 0 | 0 | 0 | 54400 | 435200 |  |  |  |  | 0 |  |  | 1
010109 | MM938369593 | REGISTER (AL) | 900 x 400 | EA | 4 | 61200 | 244800 | 0 | 0 | 0 | 0 | 61200 | 244800 |  |  |  |  | 0 |  |  | 1
010109 | MM938457870 | REGISTER (STS) | 1000 x 500 | EA | 4 | 260000 | 1040000 | 0 | 0 | 0 | 0 | 260000 | 1040000 |  |  |  |  | 0 |  |  | 1
010109 | MM958415161 | T.V (STL) | 900 x 500 | EA | 3 | 54000 | 162000 | 0 | 0 | 0 | 0 | 54000 | 162000 |  |  |  |  | 0 |  |  | 1
010109 | MM918321454 | V.D (STL) | 200 x 150 | EA | 25 | 5000 | 125000 | 0 | 0 | 0 | 0 | 5000 | 125000 |  |  |  |  | 0 |  |  | 1
010109 | MM918321455 | V.D (STL) | 200 x 200 | EA | 3 | 5000 | 15000 | 0 | 0 | 0 | 0 | 5000 | 15000 |  |  |  |  | 0 |  |  | 1
010109 | MM918321456 | V.D (STL) | 250 x 150 | EA | 3 | 5000 | 15000 | 0 | 0 | 0 | 0 | 5000 | 15000 |  |  |  |  | 0 |  |  | 1
010109 | MM918321457 | V.D (STL) | 250 x 200 | EA | 8 | 5500 | 44000 | 0 | 0 | 0 | 0 | 5500 | 44000 |  |  |  |  | 0 |  |  | 1
010109 | MM918321458 | V.D (STL) | 250 x 250 | EA | 7 | 6875 | 48125 | 0 | 0 | 0 | 0 | 6875 | 48125 |  |  |  |  | 0 |  |  | 1
010109 | MM918321460 | V.D (STL) | 300 x 200 | EA | 2 | 6600 | 13200 | 0 | 0 | 0 | 0 | 6600 | 13200 |  |  |  |  | 0 |  |  | 1
010109 | MM918321461 | V.D (STL) | 300 x 250 | EA | 1 | 8250 | 8250 | 0 | 0 | 0 | 0 | 8250 | 8250 |  |  |  |  | 0 |  |  | 1
010109 | MM938369605 | V.D (STL) | 350 x 150 | EA | 1 | 5000 | 5000 | 0 | 0 | 0 | 0 | 5000 | 5000 |  |  |  |  | 0 |  |  | 1
010109 | MM938369606 | V.D (STL) | 350 x 200 | EA | 13 | 7700 | 100100 | 0 | 0 | 0 | 0 | 7700 | 100100 |  |  |  |  | 0 |  |  | 1
010109 | MM918321463 | V.D (STL) | 350 x 300 | EA | 1 | 11550 | 11550 | 0 | 0 | 0 | 0 | 11550 | 11550 |  |  |  |  | 0 |  |  | 1
010109 | MM938369609 | V.D (STL) | 400 x 250 | EA | 2 | 11000 | 22000 | 0 | 0 | 0 | 0 | 11000 | 22000 |  |  |  |  | 0 |  |  | 1
010109 | MM918321465 | V.D (STL) | 400 x 300 | EA | 4 | 13200 | 52800 | 0 | 0 | 0 | 0 | 13200 | 52800 |  |  |  |  | 0 |  |  | 1
010109 | MM958415174 | V.D (STL) | 450 x 150 | EA | 4 | 6600 | 26400 | 0 | 0 | 0 | 0 | 6600 | 26400 |  |  |  |  | 0 |  |  | 1
010109 | MM938369611 | V.D (STL) | 450 x 200 | EA | 2 | 9900 | 19800 | 0 | 0 | 0 | 0 | 9900 | 19800 |  |  |  |  | 0 |  |  | 1
010109 | MM938369612 | V.D (STL) | 450 x 250 | EA | 5 | 12375 | 61875 | 0 | 0 | 0 | 0 | 12375 | 61875 |  |  |  |  | 0 |  |  | 1
010109 | MM918321466 | V.D (STL) | 450 x 300 | EA | 7 | 14850 | 103950 | 0 | 0 | 0 | 0 | 14850 | 103950 |  |  |  |  | 0 |  |  | 1
010109 | MM918321467 | V.D (STL) | 500 x 250 | EA | 4 | 13750 | 55000 | 0 | 0 | 0 | 0 | 13750 | 55000 |  |  |  |  | 0 |  |  | 1
010109 | MM918321468 | V.D (STL) | 500 x 300 | EA | 2 | 16500 | 33000 | 0 | 0 | 0 | 0 | 16500 | 33000 |  |  |  |  | 0 |  |  | 1
010109 | MM938369617 | V.D (STL) | 600 x 250 | EA | 1 | 16500 | 16500 | 0 | 0 | 0 | 0 | 16500 | 16500 |  |  |  |  | 0 |  |  | 1
010109 | MM938369618 | V.D (STL) | 600 x 300 | EA | 2 | 19800 | 39600 | 0 | 0 | 0 | 0 | 19800 | 39600 |  |  |  |  | 0 |  |  | 1
010109 | MM938369620 | V.D (STL) | 650 x 400 | EA | 2 | 28600 | 57200 | 0 | 0 | 0 | 0 | 28600 | 57200 |  |  |  |  | 0 |  |  | 1
010109 | MM938369624 | V.D (STL) | 750 x 350 | EA | 1 | 28875 | 28875 | 0 | 0 | 0 | 0 | 28875 | 28875 |  |  |  |  | 0 |  |  | 1
010109 | MM954693710 | V.D (STL) | 750 x 400 | EA | 2 | 33000 | 66000 | 0 | 0 | 0 | 0 | 33000 | 66000 |  |  |  |  | 0 |  |  | 1
010109 | MM938369626 | V.D (STL) | 850 x 500 | EA | 2 | 46750 | 93500 | 0 | 0 | 0 | 0 | 46750 | 93500 |  |  |  |  | 0 |  |  | 1
010109 | MM938369627 | V.D (STL) | 900 x 450 | EA | 2 | 44550 | 89100 | 0 | 0 | 0 | 0 | 44550 | 89100 |  |  |  |  | 0 |  |  | 1
010109 | MM918321475 | V.D (STL) | 900 x 500 | EA | 1 | 49500 | 49500 | 0 | 0 | 0 | 0 | 49500 | 49500 |  |  |  |  | 0 |  |  | 1
010109 | MM938457999 | 배기후드 | 1,300*1,200 | EA | 1 | 730000 | 730000 | 0 | 0 | 0 | 0 | 730000 | 730000 |  |  |  |  | 0 |  |  | 1
010109 | MM938458000 | 배기후드 | 1,600*1,000 | EA | 1 | 748000 | 748000 | 0 | 0 | 0 | 0 | 748000 | 748000 |  |  |  |  | 0 |  |  | 1
010109 | MM938458001 | 배기후드 | 1,800*1,200 | EA | 1 | 1010000 | 1010000 | 0 | 0 | 0 | 0 | 1010000 | 1010000 |  |  |  |  | 0 |  |  | 1
010109 | MM938458002 | 배기후드 | 1,800*1,500 | EA | 1 | 1263000 | 1263000 | 0 | 0 | 0 | 0 | 1263000 | 1263000 |  |  |  |  | 0 |  |  | 1
010109 | MM938458003 | 배기후드 | 3,000*1,900 | EA | 1 | 1665000 | 1665000 | 0 | 0 | 0 | 0 | 1665000 | 1665000 |  |  |  |  | 0 |  |  | 1
010109 | 56900017041 | 노무비 | 보통인부 | 인 | 2 | 0 | 0 | 157068 | 314136 | 0 | 0 | 157068 | 314136 |  |  |  |  | 0 |  | 3 | 1
010109 | 56900017019 | 노무비 | 덕트공 | 인 | 240 | 0 | 0 | 198718 | 47692320 | 0 | 0 | 198718 | 47692320 |  |  |  |  | 0 |  | 3 | 1
010109 | PPS00000003 | 공구손료 | 노무비의 2% | 식 | 1 | 960129 | 960129 | 0 | 0 | 0 | 0 | 960129 | 960129 |  | 1132 | 1 | 0 | 0.02 |  |  | 1
|  | [ 합 계 ] |  |  |  |  | #REF! |  | #REF! |  | #REF! |  | #REF!
01011001 옥외가스배관공사
01011001 | 47100777031 | 가스용 폴리에틸렌관 | PE관(HDPE), D25 | M | 11 | 1670 | 18370 | 0 | 0 | 0 | 0 | 1670 | 18370 |  |  |  |  | 0 | 1 |  | 1
01011001 | PPS00000001 | 잡재료비 | 관의 3% | 식 | 1 | 551 | 551 | 0 | 0 | 0 | 0 | 551 | 551 |  | 1150 | 0 | 0 | 0.03 |  |  | 1
01011001 | 47304057002 | 가스용 폴리에틸렌관 이음관 | 소켓(전자식),Φ25 | EA | 4 | 12920 | 51680 | 0 | 0 | 0 | 0 | 12920 | 51680 |  |  |  |  | 0 |  |  | 1
01011001 | 47304057202 | 가스용 폴리에틸렌관 이음관 | 90˚엘보(융착식),Φ25 | EA | 2 | 15830 | 31660 | 0 | 0 | 0 | 0 | 15830 | 31660 |  |  |  |  | 0 |  |  | 1
01011001 | 56941535300 | PEM 접합 (가스용) | D25 | 개소 | 4 | #REF! | #REF! | #REF! | #REF! | #REF! | #REF! | #REF! | #REF! | 56941535300 |  |  |  | 0 |  |  | 1
01011001 | 56941530110 | LOCATING WIRE설치 |  | M | 10 | #REF! | #REF! | #REF! | #REF! | #REF! | #REF! | #REF! | #REF! | 56941530110 |  |  |  | 0 |  |  | 1
01011001 | 56941530290 | 표식 SHEET 포설 |  | M | 20 | #REF! | #REF! | #REF! | #REF! | #REF! | #REF! | #REF! | #REF! | 56941530290 |  |  |  | 0 |  |  | 1
01011001 | 56941533010 | 공급관기밀시험 | 50ø이하 | 구간 | 1 | #REF! | #REF! | #REF! | #REF! | #REF! | #REF! | #REF! | #REF! | 56941533010 |  |  |  | 0 |  |  | 1
01011001 | 56941534010 | 에어후레싱 | 50ø이하 | 구간 | 1 | #REF! | #REF! | #REF! | #REF! | #REF! | #REF! | #REF! | #REF! | 56941534010 |  |  |  | 0 |  |  | 1
01011001 | 56941990010 | 기계터파기 |  | M3 | 12 | #REF! | #REF! | #REF! | #REF! | #REF! | #REF! | #REF! | #REF! | 56941990010 |  |  |  | 0 |  |  | 1
01011001 | 56941990020 | 기계되메우기 |  | M3 | 8 | #REF! | #REF! | #REF! | #REF! | #REF! | #REF! | #REF! | #REF! | 56941990020 |  |  |  | 0 |  |  | 1
01011001 | 56941990030 | 잔토처리 |  | M3 | 4 | #REF! | #REF! | #REF! | #REF! | #REF! | #REF! | #REF! | #REF! | 56941990030 |  |  |  | 0 |  |  | 1
01011001 | 56941990040 | 모래부설 |  | M3 | 4 | #REF! | #REF! | #REF! | #REF! | #REF! | #REF! | #REF! | #REF! | 56941990040 |  |  |  | 0 |  |  | 1
01011001 | 81200068043 | SAND BAG |  | EA | 3 | 2000 | 6000 | 0 | 0 | 0 | 0 | 2000 | 6000 |  |  |  |  | 0 |  |  | 1
01011001 | MM938369717 | LPG소형저장탱크 |  | SET | 1 | 9180000 | 9180000 | 0 | 0 | 0 | 0 | 9180000 | 9180000 |  |  |  |  | 0 |  |  | 1
|  | [ 합 계 ] |  |  |  |  | #REF! |  | #REF! |  | #REF! |  | #REF!
01011002 옥내가스배관공사
01011002 | 47100487402 | 가스배관용 탄소강관 | 백관(KSD3631), D20 | M | 27 | 2770 | 74790 | 0 | 0 | 0 | 0 | 2770 | 74790 |  |  |  |  | 0 | 1 |  | 1
01011002 | 47100487404 | 가스배관용 탄소강관 | 백관(KSD3631), D25 | M | 51 | 4060 | 207060 | 0 | 0 | 0 | 0 | 4060 | 207060 |  |  |  |  | 0 | 1 |  | 1
01011002 | PPS00000001 | 잡재료비 | 관의 3% | 식 | 1 | 8455 | 8455 | 0 | 0 | 0 | 0 | 8455 | 8455 |  | 1177 | 0 | 0 | 0.03 |  |  | 1
01011002 | 47304017002 | 나사식 강관제 관이음쇠 | 백엘보 (나사) D20 | EA | 15 | 880 | 13200 | 0 | 0 | 0 | 0 | 880 | 13200 |  |  |  |  | 0 |  |  | 1
01011002 | 47304017003 | 나사식 강관제 관이음쇠 | 백엘보 (나사) D25 | EA | 9 | 1420 | 12780 | 0 | 0 | 0 | 0 | 1420 | 12780 |  |  |  |  | 0 |  |  | 1
01011002 | 47304017103 | 나사식 강관제 관이음쇠 | 백티이 (나사) D25 | EA | 8 | 1950 | 15600 | 0 | 0 | 0 | 0 | 1950 | 15600 |  |  |  |  | 0 |  |  | 1
01011002 | 47304017803 | 나사식 강관제 관이음쇠 | 백캡 (나사) D25 | EA | 2 | 940 | 1880 | 0 | 0 | 0 | 0 | 940 | 1880 |  |  |  |  | 0 |  |  | 1
01011002 | 47304017302 | 나사식 강관제 관이음쇠 | 백니플 (나사) D20 | EA | 7 | 930 | 6510 | 0 | 0 | 0 | 0 | 930 | 6510 |  |  |  |  | 0 |  |  | 1
01011002 | 47304017303 | 나사식 강관제 관이음쇠 | 백니플 (나사) D25 | EA | 1 | 1310 | 1310 | 0 | 0 | 0 | 0 | 1310 | 1310 |  |  |  |  | 0 |  |  | 1
01011002 | 47304017402 | 나사식 강관제 관이음쇠 | 백유니온 (나사) D20 | EA | 7 | 3220 | 22540 | 0 | 0 | 0 | 0 | 3220 | 22540 |  |  |  |  | 0 |  |  | 1
01011002 | 47304017403 | 나사식 강관제 관이음쇠 | 백유니온 (나사) D25 | EA | 1 | 4550 | 4550 | 0 | 0 | 0 | 0 | 4550 | 4550 |  |  |  |  | 0 |  |  | 1
01011002 | 56940240020 | 나사접합 | D20 | 개소 | 58 | #REF! | #REF! | #REF! | #REF! | #REF! | #REF! | #REF! | #REF! | 56940240020 |  |  |  | 0 |  |  | 1
01011002 | 56940240030 | 나사접합 | D25 | 개소 | 48 | #REF! | #REF! | #REF! | #REF! | #REF! | #REF! | #REF! | #REF! | 56940240030 |  |  |  | 0 |  |  | 1
01011002 | 48200147102 | 볼 밸브 | 황동, 10kg, D20 | EA | 7 | 5550 | 38850 | 0 | 0 | 0 | 0 | 5550 | 38850 |  |  |  |  | 0 |  |  | 1
01011002 | 80000014404 | 밸브 설치 | D15 - 25mm | 개 | 7 | 220 | 1540 | 10733 | 75131 | 0 | 0 | 10953 | 76671 | 표준시장단가 |  |  |  | 0 |  |  | 1
01011002 | 63500327003 | A.S.V | D 25 | EA | 1 | 70000 | 70000 | 0 | 0 | 0 | 0 | 70000 | 70000 |  |  |  |  | 0 |  |  | 1
01011002 | 53300137292 | 가스키트 | 브라켓트, D20 | EA | 10 | 1800 | 18000 | 0 | 0 | 0 | 0 | 1800 | 18000 |  |  |  |  | 0 |  |  | 1
01011002 | 53300137293 | 가스키트 | 브라켓트, D25 | EA | 11 | 2800 | 30800 | 0 | 0 | 0 | 0 | 2800 | 30800 |  |  |  |  | 0 |  |  | 1
01011002 | 66650097003 | 가스 감지기 | 방수형 | SET | 4 | 30000 | 120000 | 0 | 0 | 0 | 0 | 30000 | 120000 |  |  |  |  | 0 |  |  | 1
01011002 | 66650097015 | 가스감지 판넬(W/제어부) | 6회로용 | SET | 1 | 600000 | 600000 | 0 | 0 | 0 | 0 | 600000 | 600000 |  |  |  |  | 0 |  |  | 1
01011002 | 56941533010 | 공급관기밀시험 | 50ø이하 | 구간 | 1 | #REF! | #REF! | #REF! | #REF! | #REF! | #REF! | #REF! | #REF! | 56941533010 |  |  |  | 0 |  |  | 1
01011002 | 56941534040 | 배관청소 | 65ø이하 | 구간 | 1 | #REF! | #REF! | #REF! | #REF! | #REF! | #REF! | #REF! | #REF! | 56941534040 |  |  |  | 0 |  |  | 1
01011002 | 53060228334 | U자형볼트/너트 | 비절연, D20 | EA | 10 | 160 | 1600 | 0 | 0 | 0 | 0 | 160 | 1600 |  |  |  |  | 0 |  |  | 1
01011002 | 53060228335 | U자형볼트/너트 | 비절연, D25 | EA | 11 | 190 | 2090 | 0 | 0 | 0 | 0 | 190 | 2090 |  |  |  |  | 0 |  |  | 1
01011002 | 56940620030 | 강관스리브(지수판포함,벽체) | D25 | 개소 | 1 | #REF! | #REF! | #REF! | #REF! | #REF! | #REF! | #REF! | #REF! | 56940620030 |  |  |  | 0 |  |  | 1
01011002 | 53060707008 | 셋트앵커 | M10×L75mm | EA | 42 | 120 | 5040 | 0 | 0 | 0 | 0 | 120 | 5040 |  |  |  |  | 0 |  |  | 1
01011002 | 56941420020 | 유성페인트칠 | 철재면2회 | M2 | 7 | #REF! | #REF! | #REF! | #REF! | #REF! | #REF! | #REF! | #REF! | 56941420020 |  |  |  | 0 |  |  | 1
01011002 | 56941422010 | 녹막이페인트칠 | 1회 | M2 | 7 | #REF! | #REF! | #REF! | #REF! | #REF! | #REF! | #REF! | #REF! | 56941422010 |  |  |  | 0 |  |  | 1
01011002 | 59750337002 | 강제전선관 | 아연도 22 mm | M | 32 | 3274 | 104768 | 0 | 0 | 0 | 0 | 3274 | 104768 |  |  |  |  | 0 |  |  | 1
01011002 | 61450357087 | 제어케이블 | CVV 3Cx1.25 ㎟ | M | 31 | 2025 | 62775 | 0 | 0 | 0 | 0 | 2025 | 62775 |  |  |  |  | 0 |  |  | 1
01011002 | 56900017016 | 노무비 | 내선전공 | 인 | 2 | 0 | 0 | 265406 | 530812 | 0 | 0 | 265406 | 530812 |  |  |  |  | 0 |  | 3 | 1
01011002 | 56900017076 | 노무비 | 저압케이블전공 | 인 | 1 | 0 | 0 | 288442 | 288442 | 0 | 0 | 288442 | 288442 |  |  |  |  | 0 |  | 3 | 1
01011002 | 56900017007 | 노무비 | 계장공 | 인 | 2 | 0 | 0 | 283405 | 566810 | 0 | 0 | 283405 | 566810 |  |  |  |  | 0 |  | 3 | 1
01011002 | PPS00000003 | 공구손료 | 노무비의 2% | 식 | 1 | 27721 | 27721 | 0 | 0 | 0 | 0 | 27721 | 27721 |  | 1208 | 1 | 0 | 0.02 |  |  | 1
|  | [ 합 계 ] |  |  |  |  | #REF! |  | #REF! |  | #REF! |  | #REF!
0101110101 장비설치공사
0101110101 | MM938967873 | 수 위 조 절 조(S.M.C 각형) | - 용량:24ton(4,000L*2,000*3,00 | SET | 1 | 10800000 | 10800000 | 0 | 0 | 0 | 0 | 10800000 | 10800000 |  |  |  |  | 0 |  |  | 1
0101110101 | MM938967874 | 집모기(STS, 400Φx600H) | - 용량:144㎥/h(150Φx125Φ) | SET | 2 | 2000000 | 4000000 | 428210 | 856420 | 0 | 0 | 2428210 | 4856420 |  |  |  |  | 0 |  |  | 1
0101110101 | MM938967875 | 집모기 설치비 |  | SET | 2 | 0 | 0 | 0 | 0 | 0 | 0 | 0 | 0 |  |  |  |  | 0 |  |  | 1
0101110101 | MM938967876 | 순환 펌프(IN LINE, 메카니컬) | - 용량:144㎥/hx20Mx15kW(125Φ) | SET | 2 | 4263000 | 8526000 | 0 | 0 | 0 | 0 | 4263000 | 8526000 |  |  |  |  | 0 |  |  | 1
0101110101 | MM938967877 | 순환 펌프 설치비 |  | SET | 2 | 16980 | 33960 | 566013 | 1132026 | 0 | 0 | 582993 | 1165986 |  |  |  |  | 0 |  |  | 1
0101110101 | MM938967878 | 약품투입기(응집제) | - 용량:300 cc/min,약품탱크200L | SET | 1 | 1020000 | 1020000 | 0 | 0 | 0 | 0 | 1020000 | 1020000 |  |  |  |  | 0 |  |  | 1
0101110101 | MM938967879 | 약품투입기(PH조절제) | - 용량:300 cc/min,약품탱크200L | SET | 1 | 1020000 | 1020000 | 0 | 0 | 0 | 0 | 1020000 | 1020000 |  |  |  |  | 0 |  |  | 1
0101110101 | MM938967880 | 약품투입기(CL조절제) | - 용량:300 cc/min,약품탱크200L | SET | 1 | 1020000 | 1020000 | 0 | 0 | 0 | 0 | 1020000 | 1020000 |  |  |  |  | 0 |  |  | 1
0101110101 | MM938967881 | 열교환기 판형 TYPE(온수용)1대 | - 용량150,000kcal/h(SS400/STS | SET | 1 | 2745000 | 2745000 | 1284631 | 1284631 | 0 | 0 | 4029631 | 4029631 |  |  |  |  | 0 |  |  | 1
0101110101 | MM938967882 | 열교환기 판형 설치비 |  | SET | 1 | 0 | 0 | 0 | 0 | 0 | 0 | 0 | 0 |  |  |  |  | 0 |  |  | 1
|  | [ 합 계 ] |  |  |  |  | 29164960 |  | 3273077 |  | 0 |  | 32438037
0101110102 수영장배관설치공사
0101110102 | MM938967883 | 스테인리스배관 | D 50 x 3T | M | 48 | 22580 | 1083840 | 20764 | 996672 | 0 | 0 | 43344 | 2080512 |  |  |  |  | 0 |  |  | 1
0101110102 | MM938967884 | 스테인리스배관 | D 65 x 3T | M | 36 | 27390 | 986040 | 25601 | 921636 | 0 | 0 | 52991 | 1907676 |  |  |  |  | 0 |  |  | 1
0101110102 | MM938967885 | 스테인리스배관 | D 80 x 3T | M | 48 | 33740 | 1619520 | 28978 | 1390944 | 0 | 0 | 62718 | 3010464 |  |  |  |  | 0 |  |  | 1
0101110102 | MM938967886 | 스테인리스배관 | D100 x 3T | M | 144 | 43650 | 6285600 | 41826 | 6022944 | 0 | 0 | 85476 | 12308544 |  |  |  |  | 0 |  |  | 1
0101110102 | MM938967887 | 스테인리스배관 | D125 x 3T | M | 6 | 53450 | 320700 | 55836 | 335016 | 0 | 0 | 109286 | 655716 |  |  |  |  | 0 |  |  | 1
0101110102 | MM938967888 | 스테인리스배관 | D150 x 3T | M | 30 | 63410 | 1902300 | 63644 | 1909320 | 0 | 0 | 127054 | 3811620 |  |  |  |  | 0 |  |  | 1
0101110102 | MM938967889 | PVC배수용배관(VG1)접착제 | D100 | M | 56 | 8068 | 451808 | 40784 | 2283904 | 0 | 0 | 48852 | 2735712 |  |  |  |  | 0 |  |  | 1
0101110102 | MM938967890 | PVC배수용배관(VG1)접착제 | D150 | M | 44 | 16108 | 708752 | 55768 | 2453792 | 0 | 0 | 71876 | 3162544 |  |  |  |  | 0 |  |  | 1
0101110102 | MM938967891 | PVC배수용배관(VG1)접착제 | D200 | M | 36 | 24414 | 878904 | 70548 | 2539728 | 0 | 0 | 94962 | 3418632 |  |  |  |  | 0 |  |  | 1
0101110102 | MM938967892 | PVC배수용배관(VG1)접착제 | D250 | M | 12 | 37336 | 448032 | 70548 | 846576 | 0 | 0 | 107884 | 1294608 |  |  |  |  | 0 |  |  | 1
0101110102 | MM938967893 | 일반배관용 STS강관 이음쇠 | 엘보(SUS 용접#10) D50 | EA | 6 | 10630 | 63780 | 0 | 0 | 0 | 0 | 10630 | 63780 |  |  |  |  | 0 |  |  | 1
0101110102 | MM938967894 | 일반배관용 STS강관 이음쇠 | 엘보(SUS 용접#10) D80 | EA | 10 | 22000 | 220000 | 0 | 0 | 0 | 0 | 22000 | 220000 |  |  |  |  | 0 |  |  | 1
0101110102 | MM938967895 | 일반배관용 STS강관 이음쇠 | 엘보(SUS 용접#10) D100 | EA | 24 | 36630 | 879120 | 0 | 0 | 0 | 0 | 36630 | 879120 |  |  |  |  | 0 |  |  | 1
0101110102 | MM938967896 | 일반배관용 STS강관 이음쇠 | 엘보(SUS 용접#10) D150 | EA | 10 | 88870 | 888700 | 0 | 0 | 0 | 0 | 88870 | 888700 |  |  |  |  | 0 |  |  | 1
0101110102 | MM938967897 | 일반배관용 STS강관 이음쇠 | 티이(SUS 용접 S#10) D50 | EA | 6 | 19140 | 114840 | 0 | 0 | 0 | 0 | 19140 | 114840 |  |  |  |  | 0 |  |  | 1
0101110102 | MM938967898 | 일반배관용 STS강관 이음쇠 | 티이(SUS 용접 S#10) D65 | EA | 6 | 29330 | 175980 | 0 | 0 | 0 | 0 | 29330 | 175980 |  |  |  |  | 0 |  |  | 1
0101110102 | MM938967899 | 일반배관용 STS강관 이음쇠 | 티이(SUS 용접 S#10) D80 | EA | 10 | 34510 | 345100 | 0 | 0 | 0 | 0 | 34510 | 345100 |  |  |  |  | 0 |  |  | 1
0101110102 | MM938967900 | 일반배관용 STS강관 이음쇠 | 티이(SUS 용접 S#10) D100 | EA | 4 | 52310 | 209240 | 0 | 0 | 0 | 0 | 52310 | 209240 |  |  |  |  | 0 |  |  | 1
0101110102 | MM938967901 | 일반배관용 STS강관 이음쇠 | 티이(SUS 용접 S#10) D125 | EA | 1 | 79980 | 79980 | 0 | 0 | 0 | 0 | 79980 | 79980 |  |  |  |  | 0 |  |  | 1
0101110102 | MM938967902 | 일반배관용 STS강관 이음쇠 | 티이(SUS 용접 S#10) D150 | EA | 12 | 110100 | 1321200 | 0 | 0 | 0 | 0 | 110100 | 1321200 |  |  |  |  | 0 |  |  | 1
0101110102 | MM938967903 | 일반배관용 STS강관 이음쇠 | 리듀서(SUS용접S#10) D65 | EA | 6 | 8900 | 53400 | 0 | 0 | 0 | 0 | 8900 | 53400 |  |  |  |  | 0 |  |  | 1
0101110102 | MM938967904 | 일반배관용 STS강관 이음쇠 | 리듀서(SUS용접S#10) D80 | EA | 6 | 10610 | 63660 | 0 | 0 | 0 | 0 | 10610 | 63660 |  |  |  |  | 0 |  |  | 1
0101110102 | MM938967905 | 일반배관용 STS강관 이음쇠 | 리듀서(SUS용접S#10) D100 | EA | 2 | 14930 | 29860 | 0 | 0 | 0 | 0 | 14930 | 29860 |  |  |  |  | 0 |  |  | 1
0101110102 | MM938967906 | 일반배관용 STS강관 이음쇠 | 리듀서(SUS용접S#10) D150 | EA | 2 | 35920 | 71840 | 0 | 0 | 0 | 0 | 35920 | 71840 |  |  |  |  | 0 |  |  | 1
0101110102 | MM938967907 | 스텐용접합후렌지 | D80 | 개소 | 4 | 18891 | 75564 | 33715 | 134860 | 0 | 0 | 52606 | 210424 |  |  |  |  | 0 |  |  | 1
0101110102 | MM938967908 | 스텐용접합후렌지 | D150 | 개소 | 16 | 42050 | 672800 | 57691 | 923056 | 0 | 0 | 99741 | 1595856 |  |  |  |  | 0 |  |  | 1
0101110102 | MM938967909 | 일반배관용 STS강관 이음쇠 | 니플 (SUS 나사) D15 | EA | 10 | 2940 | 29400 | 0 | 0 | 0 | 0 | 2940 | 29400 |  |  |  |  | 0 |  |  | 1
0101110102 | MM938967910 | 일반배관용 STS강관 이음쇠 | 니플 (SUS 나사) D20 | EA | 10 | 3750 | 37500 | 0 | 0 | 0 | 0 | 3750 | 37500 |  |  |  |  | 0 |  |  | 1
0101110102 | MM938967911 | 배수용 경질염화비닐 이음관 | 90˚단곡관(접착제) D100 | EA | 37 | 2090 | 77330 | 0 | 0 | 0 | 0 | 2090 | 77330 |  |  |  |  | 0 |  |  | 1
0101110102 | MM938967912 | 배수용 경질염화비닐 이음관 | 90˚단곡관(접착제) D150 | EA | 1 | 6030 | 6030 | 0 | 0 | 0 | 0 | 6030 | 6030 |  |  |  |  | 0 |  |  | 1
0101110102 | MM938967913 | 배수용 경질염화비닐 이음관 | 90˚단곡관(접착제) D200 | EA | 1 | 9700 | 9700 | 0 | 0 | 0 | 0 | 9700 | 9700 |  |  |  |  | 0 |  |  | 1
0101110102 | MM938967914 | 배수용 경질염화비닐 이음관 | 90˚단곡관(접착제) D250 | EA | 3 | 20000 | 60000 | 0 | 0 | 0 | 0 | 20000 | 60000 |  |  |  |  | 0 |  |  | 1
0101110102 | MM938967915 | 배수용 경질염화비닐 이음관 | 티 (접착제) D100 | EA | 6 | 2350 | 14100 | 0 | 0 | 0 | 0 | 2350 | 14100 |  |  |  |  | 0 |  |  | 1
0101110102 | MM938967916 | 배수용 경질염화비닐 이음관 | 티 (접착제) D150 | EA | 6 | 7190 | 43140 | 0 | 0 | 0 | 0 | 7190 | 43140 |  |  |  |  | 0 |  |  | 1
0101110102 | MM938967917 | 배수용 경질염화비닐 이음관 | 티 (접착제) D200 | EA | 4 | 13100 | 52400 | 0 | 0 | 0 | 0 | 13100 | 52400 |  |  |  |  | 0 |  |  | 1
0101110102 | MM938967918 | 배수용 경질염화비닐 이음관 | 티 (접착제) D250 | EA | 1 | 40000 | 40000 | 0 | 0 | 0 | 0 | 40000 | 40000 |  |  |  |  | 0 |  |  | 1
0101110102 | MM938967919 | 배수용 경질염화비닐 이음관 | 리듀서(접착제) D150xD100 | EA | 2 | 3020 | 6040 | 0 | 0 | 0 | 0 | 3020 | 6040 |  |  |  |  | 0 |  |  | 1
0101110102 | MM938967920 | 배수용 경질염화비닐 이음관 | 리듀서(접착제) D200xD150 | EA | 2 | 6780 | 13560 | 0 | 0 | 0 | 0 | 6780 | 13560 |  |  |  |  | 0 |  |  | 1
0101110102 | MM938967921 | 배수용 경질염화비닐 이음관 | 리듀서(접착제) D250xD200 | EA | 2 | 13000 | 26000 | 0 | 0 | 0 | 0 | 13000 | 26000 |  |  |  |  | 0 |  |  | 1
0101110102 | MM938967922 | 플랜지(FLANGE) | PVC TS 플랜지 D100 | EA | 1 | 7000 | 7000 | 0 | 0 | 0 | 0 | 7000 | 7000 |  |  |  |  | 0 |  |  | 1
0101110102 | MM938967923 | 플랜지(FLANGE) | PVC TS 플랜지 D150 | EA | 2 | 15000 | 30000 | 0 | 0 | 0 | 0 | 15000 | 30000 |  |  |  |  | 0 |  |  | 1
0101110102 | MM938967924 | 플랜지(FLANGE) | PVC TS 플랜지 D250 | EA | 1 | 40000 | 40000 | 0 | 0 | 0 | 0 | 40000 | 40000 |  |  |  |  | 0 |  |  | 1
0101110102 | MM938967925 | 스테인리스용접 | D50 | 개소 | 37 | 2545 | 94165 | 24725 | 914825 | 0 | 0 | 27270 | 1008990 |  |  |  |  | 0 |  |  | 1
0101110102 | MM938967926 | 스테인리스용접 | D65 | 개소 | 36 | 4095 | 147420 | 29720 | 1069920 | 0 | 0 | 33815 | 1217340 |  |  |  |  | 0 |  |  | 1
0101110102 | MM938967927 | 스테인리스용접 | D80 | 개소 | 77 | 5023 | 386771 | 33715 | 2596055 | 0 | 0 | 38738 | 2982826 |  |  |  |  | 0 |  |  | 1
0101110102 | MM938967928 | 스테인리스용접 | D100 | 개소 | 88 | 7369 | 648472 | 41707 | 3670216 | 0 | 0 | 49076 | 4318688 |  |  |  |  | 0 |  |  | 1
0101110102 | MM938967929 | 스테인리스용접 | D125 | 개소 | 4 | 10536 | 42144 | 49699 | 198796 | 0 | 0 | 60235 | 240940 |  |  |  |  | 0 |  |  | 1
0101110102 | MM938967930 | 스텐관용접(아르곤용접) | D150 | 개소 | 96 | 13069 | 1254624 | 57691 | 5538336 | 0 | 0 | 70760 | 6792960 |  |  |  |  | 0 |  |  | 1
0101110102 | MM938967931 | 볼밸브(황동) | D 15 | EA | 10 | 4551 | 45510 | 10705 | 107050 | 0 | 0 | 15256 | 152560 |  |  |  |  | 0 |  |  | 1
0101110102 | MM938967932 | 볼밸브(황동) | D 20 | EA | 10 | 5871 | 58710 | 10705 | 107050 | 0 | 0 | 16576 | 165760 |  |  |  |  | 0 |  |  | 1
0101110102 | MM938967933 | 볼밸브(황동) | D 50 | EA | 3 | 33175 | 99525 | 15844 | 47532 | 0 | 0 | 49019 | 147057 |  |  |  |  | 0 |  |  | 1
0101110102 | MM938967934 | 스모렌스키체크밸브 | D150 (10KG) | EA | 2 | 180820 | 361640 | 96531 | 193062 | 0 | 0 | 277351 | 554702 |  |  |  |  | 0 |  |  | 1
0101110102 | MM938967935 | 스윙체크밸브 | D150 (10KG) | EA | 2 | 153640 | 307280 | 96531 | 193062 | 0 | 0 | 250171 | 500342 |  |  |  |  | 0 |  |  | 1
0101110102 | MM938967936 | 정수위조절밸브(STS) | D80x80x80 | 개소 | 1 | 603980 | 603980 | 1539065 | 1539065 | 0 | 0 | 2143045 | 2143045 |  |  |  |  | 0 |  |  | 1
0101110102 | MM938967937 | 후렉시블죠인트(BELLOWS) | D150 (10KG) | EA | 4 | 138330 | 553320 | 186251 | 745004 | 0 | 0 | 324581 | 1298324 |  |  |  |  | 0 |  |  | 1
0101110102 | MM938967938 | 관보온(가교발포) | 25TxD50 | M | 48 | 2972 | 142656 | 9669 | 464112 | 0 | 0 | 12641 | 606768 |  |  |  |  | 0 |  |  | 1
0101110102 | MM938967939 | 관보온(가교발포) | 25TxD65 | M | 36 | 3440 | 123840 | 11670 | 420120 | 0 | 0 | 15110 | 543960 |  |  |  |  | 0 |  |  | 1
0101110102 | MM938967940 | 관보온(가교발포) | 25TxD80 | M | 48 | 3744 | 179712 | 13707 | 657936 | 0 | 0 | 17451 | 837648 |  |  |  |  | 0 |  |  | 1
0101110102 | MM938967941 | 관보온(가교발포) | 40TxD100 | M | 144 | 7898 | 1137312 | 20635 | 2971440 | 0 | 0 | 28533 | 4108752 |  |  |  |  | 0 |  |  | 1
0101110102 | MM938967942 | 관보온(가교발포) | 40TxD125 | M | 6 | 10246 | 61476 | 24821 | 148926 | 0 | 0 | 35067 | 210402 |  |  |  |  | 0 |  |  | 1
0101110102 | MM938967943 | 관보온(가교발포) | 40TxD150 | M | 30 | 12553 | 376590 | 28859 | 865770 | 0 | 0 | 41412 | 1242360 |  |  |  |  | 0 |  |  | 1
0101110102 | MM938967944 | 일반행거(전산볼트) | D100 | 개소 | 28 | 1130 | 31640 | 0 | 0 | 0 | 0 | 1130 | 31640 |  |  |  |  | 0 |  |  | 1
0101110102 | MM938967945 | 일반행거(전산볼트) | D150 | 개소 | 22 | 3210 | 70620 | 0 | 0 | 0 | 0 | 3210 | 70620 |  |  |  |  | 0 |  |  | 1
0101110102 | MM938967946 | 일반행거(전산볼트) | D200 | 개소 | 18 | 3740 | 67320 | 0 | 0 | 0 | 0 | 3740 | 67320 |  |  |  |  | 0 |  |  | 1
0101110102 | MM938967947 | 일반행거(전산볼트) | D250 | 개소 | 6 | 5100 | 30600 | 0 | 0 | 0 | 0 | 5100 | 30600 |  |  |  |  | 0 |  |  | 1
0101110102 | MM938967948 | 절연행거(전산볼트) | D50 | 개소 | 16 | 1020 | 16320 | 0 | 0 | 0 | 0 | 1020 | 16320 |  |  |  |  | 0 |  |  | 1
0101110102 | MM938967949 | 절연행거(전산볼트) | D65 | 개소 | 12 | 1220 | 14640 | 0 | 0 | 0 | 0 | 1220 | 14640 |  |  |  |  | 0 |  |  | 1
0101110102 | MM938967950 | 절연행거(전산볼트) | D80 | 개소 | 16 | 1850 | 29600 | 0 | 0 | 0 | 0 | 1850 | 29600 |  |  |  |  | 0 |  |  | 1
0101110102 | MM938967951 | 절연행거(전산볼트) | D100 | 개소 | 48 | 2200 | 105600 | 0 | 0 | 0 | 0 | 2200 | 105600 |  |  |  |  | 0 |  |  | 1
0101110102 | MM938967952 | 절연행거(전산볼트) | D125 | 개소 | 2 | 2540 | 5080 | 0 | 0 | 0 | 0 | 2540 | 5080 |  |  |  |  | 0 |  |  | 1
0101110102 | MM938967953 | 절연행거(전산볼트) | D150 | 개소 | 10 | 4080 | 40800 | 0 | 0 | 0 | 0 | 4080 | 40800 |  |  |  |  | 0 |  |  | 1
0101110102 | MM938967954 | U자형볼트/너트 | 절연, D50 | EA | 16 | 520 | 8320 | 0 | 0 | 0 | 0 | 520 | 8320 |  |  |  |  | 0 |  |  | 1
0101110102 | MM938967955 | U자형볼트/너트 | 절연, D65 | EA | 12 | 630 | 7560 | 0 | 0 | 0 | 0 | 630 | 7560 |  |  |  |  | 0 |  |  | 1
0101110102 | MM938967956 | U자형볼트/너트 | 절연, D80 | EA | 16 | 700 | 11200 | 0 | 0 | 0 | 0 | 700 | 11200 |  |  |  |  | 0 |  |  | 1
0101110102 | MM938967957 | U자형볼트/너트 | 절연, D100 | EA | 48 | 880 | 42240 | 0 | 0 | 0 | 0 | 880 | 42240 |  |  |  |  | 0 |  |  | 1
0101110102 | MM938967958 | U자형볼트/너트 | 절연, D125 | EA | 2 | 1590 | 3180 | 0 | 0 | 0 | 0 | 1590 | 3180 |  |  |  |  | 0 |  |  | 1
0101110102 | MM938967959 | U자형볼트/너트 | 절연, D150 | EA | 10 | 1890 | 18900 | 0 | 0 | 0 | 0 | 1890 | 18900 |  |  |  |  | 0 |  |  | 1
0101110102 | MM938967960 | 셋트앵커 | M10×L75mm | EA | 600 | 120 | 72000 | 0 | 0 | 0 | 0 | 120 | 72000 |  |  |  |  | 0 |  |  | 1
0101110102 | MM938967961 | 압력계설치(STS) | 2-35KG/CM2 | 조 | 2 | 15152 | 30304 | 10134 | 20268 | 0 | 0 | 25286 | 50572 |  |  |  |  | 0 |  |  | 1
0101110102 | MM938967962 | 온도계설치(STS) | L형 | 조 | 1 | 37972 | 37972 | 10134 | 10134 | 0 | 0 | 48106 | 48106 |  |  |  |  | 0 |  |  | 1
0101110102 | MM938967963 | S/FITTING | D 50 | EA | 15 | 80000 | 1200000 | 0 | 0 | 0 | 0 | 80000 | 1200000 |  |  |  |  | 0 |  |  | 1
0101110102 | MM938967964 | GRATE | 1000*500 | EA | 2 | 765000 | 1530000 | 0 | 0 | 0 | 0 | 765000 | 1530000 |  |  |  |  | 0 |  |  | 1
0101110102 | MM938967965 | 수위조절기 | 와이어 타입 | 조 | 1 | 405000 | 405000 | 0 | 0 | 0 | 0 | 405000 | 405000 |  |  |  |  | 0 |  |  | 1
0101110102 | MM938967966 | ㄷ형강 | 100×50×5×7.5mm | kg | 1600 | 1159 | 1854400 | 0 | 0 | 0 | 0 | 1159 | 1854400 |  |  |  |  | 0 |  |  | 1
0101110102 | MM938967967 | ㄱ형강 | 등변, 50×50×5mm | kg | 600 | 1159 | 695400 | 0 | 0 | 0 | 0 | 1159 | 695400 |  |  |  |  | 0 |  |  | 1
0101110102 | MM938967968 | 인서트플레이트 | 200x200x9T | 개소 | 102 | 4346 | 443292 | 22345 | 2279190 | 0 | 0 | 26691 | 2722482 |  |  |  |  | 0 |  |  | 1
0101110102 | MM938967969 | 잡철물제작설치 | 간단 | TON | 0.8 | 291342 | 233073 | 6630660 | 5304528 | 0 | 0 | 6922002 | 5537601 |  |  |  |  | 0 |  |  | 1
0101110102 | MM938967970 | 녹막이페인트칠 | 2회 | M2 | 88 | 1156 | 101728 | 7769 | 683672 | 0 | 0 | 8925 | 785400 |  |  |  |  | 0 |  |  | 1
0101110102 | MM938967971 | 조합페인트칠 | 철재면2회 | M2 | 88 | 1123 | 98824 | 10358 | 911504 | 0 | 0 | 11481 | 1010328 |  |  |  |  | 0 |  |  | 1
|  | [ 합 계 ] |  |  |  |  | 34273520 |  | 52416021 |  | 0 |  | 86689541
01011201 장비설치공사
01011201 | MM510033000 | 초기빗물배제시스템 |  | SET | 1 | 300000 | 300000 | 0 | 0 | 0 | 0 | 300000 | 300000 |  |  |  |  | 0 |  |  | 1
01011201 | MM510033001 | 초기빗물 여과스크린 | 700W x 1000L x 700H | SET | 1 | 8300000 | 8300000 | 0 | 0 | 0 | 0 | 8300000 | 8300000 |  |  |  |  | 0 |  |  | 1
01011201 | MM510033002 | 방류펌프(Sub.) | 80A x 0.4M3/min x 10MH x 2.2K | SET | 2 | 758000 | 1516000 | 89000 | 178000 | 0 | 0 | 847000 | 1694000 |  |  |  |  | 0 |  |  | 1
01011201 | MM510033003 | 여과펌프(Sub.) | 50A x 0.10M3/min x 10MH x 0.7 | SET | 2 | 528000 | 1056000 | 62000 | 124000 | 0 | 0 | 590000 | 1180000 |  |  |  |  | 0 |  |  | 1
01011201 | MM510033004 | 자외선 물 살균기 | 39W x 1EA (UV + O3) | SET | 2 | 2040000 | 4080000 | 240000 | 480000 | 0 | 0 | 2280000 | 4560000 |  |  |  |  | 0 |  |  | 1
01011201 | MM510033005 | Vortex FILTER | 318A x 1000H | SET | 1 | 24000000 | 24000000 | 3000000 | 3000000 | 0 | 0 | 27000000 | 27000000 |  |  |  |  | 0 |  |  | 1
01011201 | MM510033006 | LEVEL SWITCH | 오뚜기식 | SET | 2 | 203000 | 406000 | 20000 | 40000 | 0 | 0 | 223000 | 446000 |  |  |  |  | 0 |  |  | 1
01011201 | MM510033007 | SUPPLY FAN(SIROCCO) | # 2 S x 25CMM x 15mmAq x 0.75 | SET | 1 | 1233000 | 1233000 | 145000 | 145000 | 0 | 0 | 1378000 | 1378000 |  |  |  |  | 0 |  |  | 1
01011201 | MM510033008 | EXHAUST FAN(SIROCCO) | # 2 1/2S x 35CMM x 15mmAq x 0 | SET | 1 | 1405000 | 1405000 | 165000 | 165000 | 0 | 0 | 1570000 | 1570000 |  |  |  |  | 0 |  |  | 1
01011201 | MM510033009 | AUTO VALVE(유입) | 200A | EA | 1 | 938000 | 938000 | 110000 | 110000 | 0 | 0 | 1048000 | 1048000 |  |  |  |  | 0 |  |  | 1
01011201 | MM510033010 | 자동탈착장치 | 100A(GUIDE CHAIN 포함) | SET | 2 | 270000 | 540000 | 0 | 0 | 0 | 0 | 270000 | 540000 |  |  |  |  | 0 |  |  | 1
01011201 | MM510033011 | 자동탈착장치 | 50A(GUIDE CHAIN 포함) | SET | 2 | 149000 | 298000 | 0 | 0 | 0 | 0 | 149000 | 298000 |  |  |  |  | 0 |  |  | 1
01011201 | MM510033012 | [16 empty] | 0 |  |  | 1
01011201 | MM510033013 | [16 empty] | 0 |  |  | 1
|  | [ 합 계 ] |  |  |  |  | 44072000 |  | 4242000 |  | 0 |  | 48314000
01011202 배관및잡철물공사
01011202 | MM510033100 | STS PIPE (SCH10) | 200A | M | 10 | 83280 | 832800 | 94218 | 942180 | 0 | 0 | 177498 | 1774980 |  |  |  |  | 0 |  |  | 1
01011202 | MM510033101 | STS PIPE (SCH10) | 80A | M | 13 | 33740 | 438620 | 30620 | 398060 | 0 | 0 | 64360 | 836680 |  |  |  |  | 0 |  |  | 1
01011202 | MM510033102 | STS PIPE (SCH10) | 50A | M | 15 | 22580 | 338700 | 21941 | 329115 | 0 | 0 | 44521 | 667815 |  |  |  |  | 0 |  |  | 1
01011202 | MM510033103 | STS PIPE (SCH10) | 32A | M | 24 | 15600 | 374400 | 16559 | 397416 | 0 | 0 | 32159 | 771816 |  |  |  |  | 0 |  |  | 1
01011202 | MM510033104 | STS PIPE (SCH10) | 25A | M | 24 | 12180 | 292320 | 13733 | 329592 | 0 | 0 | 25913 | 621912 |  |  |  |  | 0 |  |  | 1
01011202 | MM510033105 | 배관부속(STS304) | PIPE의 35% | 식 | 1 | 796894 | 796894 | 0 | 0 | 0 | 0 | 796894 | 796894 |  |  |  |  | 0 |  |  | 1
01011202 | MM510033106 | 지지철물(STS304) | PIPE의 15% | 식 | 1 | 341526 | 341526 | 0 | 0 | 0 | 0 | 341526 | 341526 |  |  |  |  | 0 |  |  | 1
01011202 | MM510033107 | STS BUTT. V/V(FL) | 200A | EA | 6 | 360000 | 2160000 | 130378 | 782268 | 0 | 0 | 490378 | 2942268 |  |  |  |  | 0 |  |  | 1
01011202 | MM510033108 | STS GATE V/V | 80A | EA | 2 | 208696 | 417392 | 43227 | 86454 | 0 | 0 | 251923 | 503846 |  |  |  |  | 0 |  |  | 1
01011202 | MM510033109 | STS GATE V/V | 50A | EA | 2 | 142375 | 284750 | 15844 | 31688 | 0 | 0 | 158219 | 316438 |  |  |  |  | 0 |  |  | 1
01011202 | MM510033110 | STS CHECK V/V(SMO) | 80A | EA | 2 | 199296 | 398592 | 43227 | 86454 | 0 | 0 | 242523 | 485046 |  |  |  |  | 0 |  |  | 1
01011202 | MM510033111 | STS CHECK V/V(SMO) | 50A | EA | 2 | 134775 | 269550 | 43227 | 86454 | 0 | 0 | 178002 | 356004 |  |  |  |  | 0 |  |  | 1
01011202 | MM510033112 | STS FLEXIBLE JOINT(RUBBER) | 80A | EA | 2 | 98330 | 196660 | 73576 | 147152 | 0 | 0 | 171906 | 343812 |  |  |  |  | 0 |  |  | 1
01011202 | MM510033113 | STS FLEXIBLE JOINT(RUBBER) | 50A | EA | 2 | 67740 | 135480 | 24996 | 49992 | 0 | 0 | 92736 | 185472 |  |  |  |  | 0 |  |  | 1
01011202 | MM510033114 | STS FLANGE(SO,10K) | 200A | EA | 10 | 52360 | 523600 | 81000 | 810000 | 0 | 0 | 133360 | 1333600 |  |  |  |  | 0 |  |  | 1
01011202 | MM510033115 | STS FLANGE(SO,10K) | 80A | EA | 14 | 17880 | 250320 | 27000 | 378000 | 0 | 0 | 44880 | 628320 |  |  |  |  | 0 |  |  | 1
01011202 | MM510033116 | STS FLANGE(SO,10K) | 50A | EA | 16 | 12040 | 192640 | 19000 | 304000 | 0 | 0 | 31040 | 496640 |  |  |  |  | 0 |  |  | 1
01011202 | MM510033117 | 압력계(STS) | 0-3KG/CM2 | EA | 4 | 21510 | 86040 | 0 | 0 | 0 | 0 | 21510 | 86040 |  |  |  |  | 0 |  |  | 1
01011202 | MM510033118 | 점검맨홀 | 1000x1000 | EA | 2 | 368000 | 736000 | 294000 | 588000 | 0 | 0 | 662000 | 1324000 |  |  |  |  | 0 |  |  | 1
01011202 | MM510033119 | 점검맨홀 | 900x900 | EA | 2 | 310500 | 621000 | 248000 | 496000 | 0 | 0 | 558500 | 1117000 |  |  |  |  | 0 |  |  | 1
01011202 | MM510033120 | 점검사다리 |  | SET | 2 | 345000 | 690000 | 276000 | 552000 | 0 | 0 | 621000 | 1242000 |  |  |  |  | 0 |  |  | 1
01011202 | MM510033121 | BOLT/NUT(STS) |  | 식 | 1 | 230000 | 230000 | 0 | 0 | 0 | 0 | 230000 | 230000 |  |  |  |  | 0 |  |  | 1
01011202 | MM510033122 | WELDING ROD(STS) | 3.2A | 식 | 1 | 414000 | 414000 | 0 | 0 | 0 | 0 | 414000 | 414000 |  |  |  |  | 0 |  |  | 1
01011202 | MM510033123 | 소모잡자재 | 재료비의 3% | 식 | 1 | 68305 | 68305 | 0 | 0 | 0 | 0 | 68305 | 68305 |  |  |  |  | 0 |  |  | 1
01011202 | MM510033124 | 공구손료 | 노무비의 3% | 식 | 1 | 0 | 0 | 0 | 0 | 0 | 0 | 0 | 0 |  |  |  |  | 0 |  |  | 1
|  | [ 합 계 ] |  |  |  |  | 11089589 |  | 6794825 |  | 0 |  | 17884414
01011203 내부닥트공사
01011203 | MM510033200 | 1-3. 내부닥트공사 |  |  | 0 | 0 | 0 | 0 | 0 | 0 | 0 | 0 | 0 |  |  |  |  | 0 |  |  | 1
01011203 | MM510033201 | PVC PLATE | 4T | 매 | 16 | 57000 | 912000 | 51000 | 816000 | 0 | 0 | 108000 | 1728000 |  |  |  |  | 0 |  |  | 1
01011203 | MM510033202 | PVC GRILL | 200X200 | EA | 9 | 10500 | 94500 | 7000 | 63000 | 0 | 0 | 17500 | 157500 |  |  |  |  | 0 |  |  | 1
01011203 | MM510033203 | 닥트행가 및 전산볼트(STS) |  | 개소 | 12 | 22500 | 270000 | 16000 | 192000 | 0 | 0 | 38500 | 462000 |  |  |  |  | 0 |  |  | 1
01011203 | MM510033204 | CANVAS |  | M2 | 5 | 225000 | 1125000 | 158000 | 790000 | 0 | 0 | 383000 | 1915000 |  |  |  |  | 0 |  |  | 1
01011203 | MM510033205 | B.D.D |  | 개소 | 1 | 225000 | 225000 | 158000 | 158000 | 0 | 0 | 383000 | 383000 |  |  |  |  | 0 |  |  | 1
01011203 | MM510033206 | 잡자재비 |  | 식 | 1 | 27360 | 27360 | 0 | 0 | 0 | 0 | 27360 | 27360 |  |  |  |  | 0 |  |  | 1
01011203 | MM510033207 | [16 empty] | 0 |  |  | 1
|  | [ 합 계 ] |  |  |  |  | 2653860 |  | 2019000 |  | 0 |  | 4672860
01011204 전기공사
01011204 | MM510033300 | CONTROL PANEL(STS304) |  | SET | 1 | 3400000 | 3400000 | 1200000 | 1200000 | 0 | 0 | 4600000 | 4600000 |  |  |  |  | 0 |  |  | 1
01011204 | MM510033301 | PVC 전선관 | 16C | M | 22 | 699 | 15378 | 0 | 0 | 0 | 0 | 699 | 15378 |  |  |  |  | 0 |  |  | 1
01011204 | MM510033302 | PVC 전선관 | 22C | M | 113 | 840 | 94920 | 0 | 0 | 0 | 0 | 840 | 94920 |  |  |  |  | 0 |  |  | 1
01011204 | MM510033303 | PVC 전선관 | 36C | M | 33 | 2258 | 74514 | 0 | 0 | 0 | 0 | 2258 | 74514 |  |  |  |  | 0 |  |  | 1
01011204 | MM510033304 | 전선관 부속자재 | 전선관의 15% | SET | 1 | 27721 | 27721 | 0 | 0 | 0 | 0 | 27721 | 27721 |  |  |  |  | 0 |  |  | 1
01011204 | MM510033305 | 전선 | F-CV2.5SQ*3C | M | 45 | 2707 | 121815 | 4100 | 184500 | 0 | 0 | 6807 | 306315 |  |  |  |  | 0 |  |  | 1
01011204 | MM510033306 | 전선 | F-CV2.5SQ*4C | M | 116 | 3418 | 396488 | 5100 | 591600 | 0 | 0 | 8518 | 988088 |  |  |  |  | 0 |  |  | 1
01011204 | MM510033307 | 전선 | F-CVV1.5SQ*2C | M | 15 | 1748 | 26220 | 2600 | 39000 | 0 | 0 | 4348 | 65220 |  |  |  |  | 0 |  |  | 1
01011204 | MM510033308 | 전선 | F-CVV1.5SQ*4C | M | 34 | 3366 | 114444 | 5000 | 170000 | 0 | 0 | 8366 | 284444 |  |  |  |  | 0 |  |  | 1
01011204 | MM510033309 | 전선 | F-CVV1.5SQ*7C | M | 29 | 4791 | 138939 | 7200 | 208800 | 0 | 0 | 11991 | 347739 |  |  |  |  | 0 |  |  | 1
01011204 | MM510033310 | 전선 | HIV 2.5M/M | M | 66 | 680 | 44880 | 1000 | 66000 | 0 | 0 | 1680 | 110880 |  |  |  |  | 0 |  |  | 1
01011204 | MM510033311 | C-CHANEL(STS) | 1.2T | M | 5.1 | 14175 | 72292 | 21300 | 108630 | 0 | 0 | 35475 | 180922 |  |  |  |  | 0 |  |  | 1
01011204 | MM510033312 | 지지대 잡철물 | STS 304 | EA | 5 | 81000 | 405000 | 121500 | 607500 | 0 | 0 | 202500 | 1012500 |  |  |  |  | 0 |  |  | 1
01011204 | MM510033313 | 풀박스 | 150*150*100 | 개 | 2 | 6000 | 12000 | 5400 | 10800 | 0 | 0 | 11400 | 22800 |  |  |  |  | 0 |  |  | 1
01011204 | MM510033314 | 후렉시블튜브(고장력) | 16C | M | 3 | 1671 | 5013 | 2500 | 7500 | 0 | 0 | 4171 | 12513 |  |  |  |  | 0 |  |  | 1
01011204 | MM510033315 | 후렉시블튜브(고장력) | 22C | M | 12 | 2387 | 28644 | 3600 | 43200 | 0 | 0 | 5987 | 71844 |  |  |  |  | 0 |  |  | 1
01011204 | MM510033316 | 후렉시블콘넥타 | 16C | EA | 6 | 1025 | 6150 | 1500 | 9000 | 0 | 0 | 2525 | 15150 |  |  |  |  | 0 |  |  | 1
01011204 | MM510033317 | 후렉시블콘넥타 | 22C | EA | 22 | 1422 | 31284 | 2100 | 46200 | 0 | 0 | 3522 | 77484 |  |  |  |  | 0 |  |  | 1
01011204 | MM510033318 | C-CLAMP(STS) | 16C | 조 | 17 | 1025 | 17425 | 1500 | 25500 | 0 | 0 | 2525 | 42925 |  |  |  |  | 0 |  |  | 1
01011204 | MM510033319 | C-CLAMP(STS) | 22C | 조 | 86 | 1136 | 97696 | 1700 | 146200 | 0 | 0 | 2836 | 243896 |  |  |  |  | 0 |  |  | 1
01011204 | MM510033320 | C-CLAMP(STS) | 36C | 조 | 20 | 1492 | 29840 | 2200 | 44000 | 0 | 0 | 3692 | 73840 |  |  |  |  | 0 |  |  | 1
01011204 | MM510033321 | 모터지지대 |  | 개 | 5 | 73000 | 365000 | 68850 | 344250 | 0 | 0 | 141850 | 709250 |  |  |  |  | 0 |  |  | 1
01011204 | MM510033322 | 전등(방습형광등) | 36W | 조 | 6 | 71000 | 426000 | 67500 | 405000 | 0 | 0 | 138500 | 831000 |  |  |  |  | 0 |  |  | 1
01011204 | MM510033323 | 방수S/W | 1구 | 조 | 1 | 7000 | 7000 | 6750 | 6750 | 0 | 0 | 13750 | 13750 |  |  |  |  | 0 |  |  | 1
01011204 | MM510033324 | 소모잡자재 | 재료비의 3% | 식 | 1 | 30827 | 30827 | 0 | 0 | 0 | 0 | 30827 | 30827 |  |  |  |  | 0 |  |  | 1
01011204 | MM510033325 | [16 empty] | 0 |  |  | 1
|  | [ 합 계 ] |  |  |  |  | 5989490 |  | 4264430 |  | 0 |  | 10253920
010113 공기열시스템설치공사
010113 | MM938968034 | 1.장비설치공사 |  |  | 0 | 0 | 0 | 0 | 0 | 0 | 0 | 0 | 0 |  |  |  |  | 0 |  |  | 1
010113 | MM938968036 | 순환펌프 | 410LPM*13M*2.2kW | 대 | 2 | 1520000 | 3040000 | 0 | 0 | 0 | 0 | 1520000 | 3040000 |  |  |  |  | 0 |  |  | 1
010113 | MM938968037 | 팽창탱크 | 100L | 대 | 1 | 978000 | 978000 | 0 | 0 | 0 | 0 | 978000 | 978000 |  |  |  |  | 0 |  |  | 1
010113 | MM938968038 | 크레인 |  | 대 | 0 | 0 | 0 | 0 | 0 | 0 | 3000000 | 0 | 3000000 |  |  |  |  | 0 |  |  | 1
010113 | MM938968039 | 버퍼탱크 | 3톤 | 대 | 1 | 4000000 | 4000000 | 0 | 0 | 0 | 0 | 4000000 | 4000000 |  |  |  |  | 0 |  |  | 1
010113 | MM938968040 | 전원판넬 | 히트펌프,순환펌프 동력 | 대 | 1 | 4500000 | 4500000 | 0 | 0 | 0 | 0 | 4500000 | 4500000 |  |  |  |  | 0 |  |  | 1
010113 | MM938968041 | 천장마감 |  | 대 | 1 | 1000000 | 1000000 | 0 | 0 | 0 | 0 | 1000000 | 1000000 |  |  |  |  | 0 |  |  | 1
010113 | MM938968042 | 장비패드 |  | 대 | 1 | 2700000 | 2700000 | 0 | 0 | 0 | 0 | 2700000 | 2700000 |  |  |  |  | 0 |  |  | 1
010113 | MM938968044 | 2.배관공사 |  |  | 0 | 0 | 0 | 0 | 0 | 0 | 0 | 0 | 0 |  |  |  |  | 0 |  |  | 1
010113 | MM938968045 | 배관용 스테인리스 강관 | SUS관, D25X03T | M | 10 | 12180 | 121800 | 0 | 0 | 0 | 0 | 12180 | 121800 |  |  |  |  | 0 |  |  | 1
010113 | MM938968046 | 배관용 스테인리스 강관 | SUS관, D65X03T | M | 240 | 27390 | 6573600 | 0 | 0 | 0 | 0 | 27390 | 6573600 |  |  |  |  | 0 |  |  | 1
010113 | MM938968047 | 배관용 스테인리스 강관 | SUS관, D100X03T | M | 20 | 43650 | 873000 | 0 | 0 | 0 | 0 | 43650 | 873000 |  |  |  |  | 0 |  |  | 1
010113 | MM938968048 | 잡재료 | 주 재료비의 3% 이내 | 식 | 1 | 227052 | 227052 | 0 | 0 | 0 | 0 | 227052 | 227052 |  |  |  |  | 0 |  |  | 1
010113 | MM938968049 | 캔싱 직관보온재커버 (고무발포) | D65 | M | 15 | 21520 | 322800 | 0 | 0 | 0 | 0 | 21520 | 322800 |  |  |  |  | 0 |  |  | 1
010113 | MM938968050 | 캔싱 직관보온재커버 (고무발포) | D100 | M | 20 | 25660 | 513200 | 0 | 0 | 0 | 0 | 25660 | 513200 |  |  |  |  | 0 |  |  | 1
010113 | MM938968051 | 일반배관용 STS강관 이음쇠 | 엘보(SUS 용접#10) D25 | EA | 5 | 4130 | 20650 | 0 | 0 | 0 | 0 | 4130 | 20650 |  |  |  |  | 0 |  |  | 1
010113 | MM938968052 | 일반배관용 STS강관 이음쇠 | 엘보(SUS 용접#10) D65 | EA | 8 | 16240 | 129920 | 0 | 0 | 0 | 0 | 16240 | 129920 |  |  |  |  | 0 |  |  | 1
010113 | MM938968053 | 일반배관용 STS강관 이음쇠 | 엘보(SUS 용접#10) D100 | EA | 10 | 36630 | 366300 | 0 | 0 | 0 | 0 | 36630 | 366300 |  |  |  |  | 0 |  |  | 1
010113 | MM938968054 | 일반배관용 STS강관 이음쇠 | 이경티 (SUS 용접#10) D80/65 | EA | 4 | 34510 | 138040 | 0 | 0 | 0 | 0 | 34510 | 138040 |  |  |  |  | 0 |  |  | 1
010113 | MM938968055 | 일반배관용 STS강관 이음쇠 | 레듀샤 (SUS 용접#10) D65/D50 | EA | 4 | 8900 | 35600 | 0 | 0 | 0 | 0 | 8900 | 35600 |  |  |  |  | 0 |  |  | 1
010113 | MM938968056 | 관보온(고무발포) | SUS관, D25X03T | M | 10 | 5628 | 56280 | 7681 | 76810 | 0 | 0 | 13309 | 133090 |  |  |  |  | 0 |  |  | 1
010113 | MM938968057 | 관보온(고무발포) | SUS관, D65X03T | M | 15 | 10857 | 162855 | 14978 | 224670 | 0 | 0 | 25835 | 387525 |  |  |  |  | 0 |  |  | 1
010113 | MM938968058 | 관보온(고무발포) | SUS관, D100X03T | M | 20 | 12505 | 250100 | 17526 | 350520 | 0 | 0 | 30031 | 600620 |  |  |  |  | 0 |  |  | 1
010113 | MM938968059 | 스텐관용접 | D25 | 개소 | 8 | 1420 | 11360 | 16483 | 131864 | 0 | 0 | 17903 | 143224 |  |  |  |  | 0 |  |  | 1
010113 | MM938968060 | 스텐관용접 | D50 | 개소 | 4 | 2717 | 10868 | 24725 | 98900 | 0 | 0 | 27442 | 109768 |  |  |  |  | 0 |  |  | 1
010113 | MM938968061 | 스텐관용접 | D65 | 개소 | 20 | 4321 | 86420 | 29720 | 594400 | 0 | 0 | 34041 | 680820 |  |  |  |  | 0 |  |  | 1
010113 | MM938968062 | 스텐관용접 | D100 | 개소 | 28 | 5312 | 148736 | 41707 | 1167796 | 0 | 0 | 47019 | 1316532 |  |  |  |  | 0 |  |  | 1
010113 | MM938968063 | 스테인리스합후렌지 | D50 | 개소 | 4 | 20064 | 80256 | 24725 | 98900 | 0 | 0 | 44789 | 179156 |  |  |  |  | 0 |  |  | 1
010113 | MM938968064 | 스테인리스합후렌지 | D65 | 개소 | 8 | 26378 | 211024 | 29720 | 237760 | 0 | 0 | 56098 | 448784 |  |  |  |  | 0 |  |  | 1
010113 | MM938968065 | 스테인리스합후렌지 | D100 | 개소 | 16 | 39959 | 639344 | 41707 | 667312 | 0 | 0 | 81666 | 1306656 |  |  |  |  | 0 |  |  | 1
010113 | MM938968066 | 버터플라이 밸브 | GEAR,10K*D65 | EA | 4 | 99160 | 396640 | 0 | 0 | 0 | 0 | 99160 | 396640 |  |  |  |  | 0 |  |  | 1
010113 | MM938968067 | 버터플라이 밸브 | GEAR,10K*D100 | EA | 4 | 132000 | 528000 | 0 | 0 | 0 | 0 | 132000 | 528000 |  |  |  |  | 0 |  |  | 1
010113 | MM938968068 | 볼 밸브 | 황동, 10kg, D25 | EA | 4 | 15640 | 62560 | 0 | 0 | 0 | 0 | 15640 | 62560 |  |  |  |  | 0 |  |  | 1
010113 | MM938968069 | 스트레이너 | 10kg, D65 | EA | 2 | 87440 | 174880 | 0 | 0 | 0 | 0 | 87440 | 174880 |  |  |  |  | 0 |  |  | 1
010113 | MM938968070 | 석션디퓨져 | D80 | EA | 2 | 191690 | 383380 | 0 | 0 | 0 | 0 | 191690 | 383380 |  |  |  |  | 0 |  |  | 1
010113 | MM938968071 | 쓰리원체크밸브 | D80 | EA | 2 | 266000 | 532000 | 0 | 0 | 0 | 0 | 266000 | 532000 |  |  |  |  | 0 |  |  | 1
010113 | MM938968072 | 후렉시블 조인트 | TPC형, D80*10k | EA | 4 | 120000 | 480000 | 0 | 0 | 0 | 0 | 120000 | 480000 |  |  |  |  | 0 |  |  | 1
010113 | MM938968073 | 정유량밸브 | D65 | EA | 2 | 603980 | 1207960 | 0 | 0 | 0 | 0 | 603980 | 1207960 |  |  |  |  | 0 |  |  | 1
010113 | MM938968074 | 밸브보온 (매직테이프) | 50TxD50이하 | 개소 | 4 | 1714 | 6856 | 57133 | 228532 | 0 | 0 | 58847 | 235388 |  |  |  |  | 0 |  |  | 1
010113 | MM938968075 | 밸브보온 (매직테이프) | 50TxD65 | 개소 | 8 | 1819 | 14552 | 60660 | 485280 | 0 | 0 | 62479 | 499832 |  |  |  |  | 0 |  |  | 1
010113 | MM938968076 | 밸브보온 (매직테이프) | 50TxD100 | 개소 | 14 | 2031 | 28434 | 67714 | 947996 | 0 | 0 | 69745 | 976430 |  |  |  |  | 0 |  |  | 1
010113 | MM938968077 | 온도계설치(SUS관) |  | 조 | 9 | 39000 | 351000 | 7860 | 70740 | 0 | 0 | 46860 | 421740 |  |  |  |  | 0 |  |  | 1
010113 | MM938968078 | 압력계설치(SUS관) |  | 조 | 9 | 8000 | 72000 | 7860 | 70740 | 0 | 0 | 15860 | 142740 |  |  |  |  | 0 |  |  | 1
010113 | MM938968079 | 자동공기변설치(냉.온수) | D15 | 개소 | 4 | 48200 | 192800 | 23582 | 94328 | 0 | 0 | 71782 | 287128 |  |  |  |  | 0 |  |  | 1
010113 | MM938968080 | ㄷ형강 | 100X50X5X7.5mm | TON | 1 | 1159000 | 1159000 | 0 | 0 | 0 | 0 | 1159000 | 1159000 |  |  |  |  | 0 |  |  | 1
010113 | MM938968081 | 잡철물제작설치(철제) | 간단 | 톤 | 0.4 | 60330 | 24132 | 1946954 | 778781 | 0 | 0 | 2007284 | 802913 |  |  |  |  | 0 |  |  | 1
010113 | MM938968082 | 녹막이페인트 칠 | 2회.2종, Φ100mm이하 | M | 20 | 1391 | 27820 | 2433 | 48660 | 0 | 0 | 3824 | 76480 |  |  |  |  | 0 |  |  | 1
010113 | MM938968083 | 유성페이트(롤러칠) | 철재면, 2회. 2급, Φ100mm이하 | M | 20 | 2129 | 42580 | 1905 | 38100 | 0 | 0 | 4034 | 80680 |  |  |  |  | 0 |  |  | 1
010113 | 56900017041 | 노무비 | 보통인부 | 인 | 99 | 0 | 0 | 157068 | 15549732 | 0 | 0 | 157068 | 15549732 |  |  |  |  | 0 |  |  | 1
010113 | 56900017030 | 노무비 | 배관공 | 인 | 99 | 0 | 0 | 214118 | 21197682 | 0 | 0 | 214118 | 21197682 |  |  |  |  | 0 |  |  | 1
|  | [ 합 계 ] |  |  |  |  | 32881799 |  | 43159503 |  | 3000000 |  | 79041302
010115 메탈히터동결방지공사
010115 | MM955040630 | 1. 메탈히터 |  |  | 0 | 0 | 0 | 0 | 0 | 0 | 0 | 0 | 0 |  |  |  |  | 0 |  |  | 1
010115 | MM955040632 | 부착형 메탈히터 | FPS-AT-60 70W, IP68, FM인증 | ea | 36 | 170000 | 6120000 | 0 | 0 | 0 | 0 | 170000 | 6120000 |  |  |  |  | 0 |  |  | 1
010115 | MM955040635 | 방열패드 | 3T | ea | 36 | 10000 | 360000 | 0 | 0 | 0 | 0 | 10000 | 360000 |  |  |  |  | 0 |  |  | 1
010115 | MM955040636 | 보온재 | 250*500 | ea | 36 | 10000 | 360000 | 0 | 0 | 0 | 0 | 10000 | 360000 |  |  |  |  | 0 |  |  | 1
010115 | MM955040637 | 보온테이프 | 10T | ea | 18 | 2000 | 36000 | 0 | 0 | 0 | 0 | 2000 | 36000 |  |  |  |  | 0 |  |  | 1
010115 | MM955040638 | 아이링박스 | FPS-IRB-2 옥내용/점멸형 | ea | 36 | 50000 | 1800000 | 0 | 0 | 0 | 0 | 50000 | 1800000 |  |  |  |  | 0 |  |  | 1
010115 | MM955040640 | 단자박스 | FPS-TB-1 3분기/옥내용 | ea | 1 | 30000 | 30000 | 0 | 0 | 0 | 0 | 30000 | 30000 |  |  |  |  | 0 |  |  | 1
010115 | MM955040642 | 철트레이 | 아이링박스+단자박스 고정용 | ea | 37 | 10000 | 370000 | 0 | 0 | 0 | 0 | 10000 | 370000 |  |  |  |  | 0 |  |  | 1
010115 | MM955040643 | SUS 케이블타이 | 7.9mm이상 | ea | 110 | 3000 | 330000 | 0 | 0 | 0 | 0 | 3000 | 330000 |  |  |  |  | 0 |  |  | 1
010115 | MM955040644 | 2. 2차 전기공사 |  |  | 0 | 0 | 0 | 0 | 0 | 0 | 0 | 0 | 0 |  |  |  |  | 0 |  |  | 1
010115 | MM955040645 | 콘트롤러 | FPS-CP30-E1 ELB 30A 1회로 | ea | 2 | 900000 | 1800000 | 0 | 0 | 0 | 0 | 900000 | 1800000 |  |  |  |  | 0 |  |  | 1
010115 | MM955040652 | 제어기 | FPS-HC-UTH ELB 5A | ea | 3 | 200000 | 600000 | 0 | 0 | 0 | 0 | 200000 | 600000 |  |  |  |  | 0 |  |  | 1
010115 | MM955040654 | 온도센서 | 20.0m | ea | 2 | 85000 | 170000 | 0 | 0 | 0 | 0 | 85000 | 170000 |  |  |  |  | 0 |  |  | 1
010115 | MM955040656 | 금속제 가요전선관 | 22C이하 / 일반방수 | m | 132 | 1044 | 137808 | 0 | 0 | 0 | 0 | 1044 | 137808 |  |  |  |  | 0 |  |  | 1
010115 | MM955040658 | 절연케이블 | F-CV 3C 2.5sq | m | 178 | 2980 | 530440 | 0 | 0 | 0 | 0 | 2980 | 530440 |  |  |  |  | 0 |  |  | 1
010115 | MM955040659 | 절연케이블 | F-CV 3C 4.0sq | m | 79 | 3600 | 284400 | 0 | 0 | 0 | 0 | 3600 | 284400 |  |  |  |  | 0 |  |  | 1
010115 | MM955040661 | 전선관부속품 | 전선및전선관*15% | 식 | 1 | 20671 | 20671 | 0 | 0 | 0 | 0 | 20671 | 20671 |  |  |  |  | 0 |  |  | 1
010115 | MM955040662 | 잡재료비 | 2차 전원공사의 5% | 식 | 1 | 47632 | 47632 | 0 | 0 | 0 | 0 | 47632 | 47632 |  |  |  |  | 0 |  |  | 1
010115 | MM955040663 | 케이블타이 | 실리콘/내한온도-40도 | ea | 129 | 3000 | 387000 | 0 | 0 | 0 | 0 | 3000 | 387000 |  |  |  |  | 0 |  |  | 1
010115 | 56900017016 | 노무비 | 내선전공 | 인 | 29 | 0 | 0 | 265406 | 7696774 | 0 | 0 | 265406 | 7696774 |  |  |  |  | 0 |  | 3 | 1
010115 | 56900017076 | 노무비 | 저압케이블전공 | 인 | 5 | 0 | 0 | 288442 | 1442210 | 0 | 0 | 288442 | 1442210 |  |  |  |  | 0 |  | 3 | 1
010115 | 56900017007 | 노무비 | 계장공 | 인 | 9 | 0 | 0 | 283405 | 2550645 | 0 | 0 | 283405 | 2550645 |  |  |  |  | 0 |  | 3 | 1
010115 | 56900017041 | 노무비 | 보통인부 | 인 | 6 | 0 | 0 | 157068 | 942408 | 0 | 0 | 157068 | 942408 |  |  |  |  | 0 |  | 3 | 1
010115 | PPS00000003 | 공구손료 | 인력품의3% | 식 | 1 | 378961 | 378961 | 0 | 0 | 0 | 0 | 378961 | 378961 |  | 1588 | 1 | 0 | 0.03 |  |  | 1
|  | [ 합 계 ] |  |  |  |  | 13762912 |  | 12632037 |  | 0 |  | 26394949
010116 바닥난방설치공사
010116 | MM955040670 | 이중전열관온돌 | 20A / 1700mm | 개 | 2 | 33300 | 66600 | 0 | 0 | 0 | 0 | 33300 | 66600 |  |  |  |  | 0 |  |  | 1
010116 | MM955040671 | 이중전열관온돌 | 20A / 2000mm | 개 | 46 | 39100 | 1798600 | 0 | 0 | 0 | 0 | 39100 | 1798600 |  |  |  |  | 0 |  |  | 1
010116 | MM955040672 | 이중전열관온돌 | 20A / 2400mm | 개 | 26 | 46800 | 1216800 | 0 | 0 | 0 | 0 | 46800 | 1216800 |  |  |  |  | 0 |  |  | 1
010116 | MM955040673 | 이중전열관온돌 | 20A / 2800mm | 개 | 11 | 54630 | 600930 | 0 | 0 | 0 | 0 | 54630 | 600930 |  |  |  |  | 0 |  |  | 1
010116 | MM955040674 | 온도조절기 | 개별형, 4KW | 개 | 5 | 45000 | 225000 | 0 | 0 | 0 | 0 | 45000 | 225000 |  |  |  |  | 0 |  |  | 1
|  | [ 합 계 ] |  |  |  |  | 3907930 |  | 0 |  | 0 |  | 3907930
010117 냉난방기설치공사
010117 | MM949187981 | EHP 실외기(냉방기) | AM040FXMDBC1 | EA | 1 | 1500000 | 1500000 | 0 | 0 | 0 | 0 | 1500000 | 1500000 |  |  | 0 | 0 | 0 |  |  | 1
|  | [ 합 계 ] |  |  |  |  | 1500000 |  | 0 |  | 0 |  | 1500000
010201 장비설치공사
010201 | MM938209202 | EF-201 배기휀(인라인)D510 | 5,100CMHx260PAx1.5KW | 대 | 1 | 1127000 | 1127000 | 0 | 0 | 0 | 0 | 1127000 | 1127000 |  |  |  |  | 0 |  |  | 1
010201 | MM938209203 | EF-202 배기휀(인라인)D460 | 1,720CMHx250PAx0.4KW | 대 | 1 | 968000 | 968000 | 0 | 0 | 0 | 0 | 968000 | 968000 |  |  |  |  | 0 |  |  | 1
010201 | MM948386776 | ERD-201 전기방열기(벽부형) | 1.5KW | 대 | 3 | 280000 | 840000 | 0 | 0 | 0 | 0 | 280000 | 840000 |  |  |  |  | 0 |  |  | 1
010201 | MM938209204 | EWT-201 전기온수기 | 30LITx1.5KW | 대 | 3 | 298000 | 894000 | 0 | 0 | 0 | 0 | 298000 | 894000 |  |  |  |  | 0 |  |  | 1
010201 | 56900017041 | 노무비 | 보통인부 | 인 | 1 | 0 | 0 | 157068 | 157068 | 0 | 0 | 157068 | 157068 |  |  |  |  | 0 |  | 3 | 1
010201 | 56900017039 | 노무비 | 보일러공 | 인 | 1 | 0 | 0 | 210465 | 210465 | 0 | 0 | 210465 | 210465 |  |  |  |  | 0 |  | 3 | 1
010201 | 56900017014 | 노무비 | 기계공 | 인 | 3 | 0 | 0 | 213337 | 640011 | 0 | 0 | 213337 | 640011 |  |  |  |  | 0 |  | 3 | 1
010201 | PPS00000003 | 공구손료 | 노무비의 2% | 식 | 1 | 20150 | 20150 | 0 | 0 | 0 | 0 | 20150 | 20150 |  | 1650 | 1 | 0 | 0.02 |  |  | 1
|  | [ 합 계 ] |  |  |  |  | 3849150 |  | 1007544 |  | 0 |  | 4856694
010202 옥외배관공사
010202 | 47100787101 | 수도용 폴리에틸렌관 | PE수도관(1종), D13 | M | 37 | 418 | 15466 | 0 | 0 | 0 | 0 | 418 | 15466 |  |  |  |  | 0 | 1 |  | 1
010202 | 47100787102 | 수도용 폴리에틸렌관 | PE수도관(1종), D16 | M | 3 | 418 | 1254 | 0 | 0 | 0 | 0 | 418 | 1254 |  |  |  |  | 0 | 1 |  | 1
010202 | 47100787107 | 수도용 폴리에틸렌관 | PE수도관(1종), D50 | M | 11 | 2245 | 24695 | 0 | 0 | 0 | 0 | 2245 | 24695 |  |  |  |  | 0 | 1 |  | 1
010202 | PPS00000001 | 잡재료비 | 관의 3% | 식 | 1 | 1242 | 1242 | 0 | 0 | 0 | 0 | 1242 | 1242 |  | 1672 | 0 | 0 | 0.03 |  |  | 1
010202 | 47300977022 | 수도용 폴리에칠렌이음관 | 90˚엘보(나사조임식) D15 | EA | 4 | 2380 | 9520 | 0 | 0 | 0 | 0 | 2380 | 9520 |  |  |  |  | 0 |  |  | 1
010202 | 47300977027 | 수도용 폴리에칠렌이음관 | 90˚엘보(나사조임식) D50 | EA | 1 | 7700 | 7700 | 0 | 0 | 0 | 0 | 7700 | 7700 |  |  |  |  | 0 |  |  | 1
010202 | 47300977120 | 수도용 폴리에칠렌이음관 | 소켓 (나사조임식) D15 | EA | 5 | 1880 | 9400 | 0 | 0 | 0 | 0 | 1880 | 9400 |  |  |  |  | 0 |  |  | 1
010202 | 47300977125 | 수도용 폴리에칠렌이음관 | 소켓 (나사조임식) D50 | EA | 1 | 6140 | 6140 | 0 | 0 | 0 | 0 | 6140 | 6140 |  |  |  |  | 0 |  |  | 1
010202 | 56940250010 | PEM 접합 (수도용) | D15 | 개소 | 13 | #REF! | #REF! | #REF! | #REF! | #REF! | #REF! | #REF! | #REF! | 56940250010 |  |  |  | 0 |  |  | 1
010202 | 56940250060 | PEM 접합 (수도용) | D50 | 개소 | 3 | #REF! | #REF! | #REF! | #REF! | #REF! | #REF! | #REF! | #REF! | 56940250060 |  |  |  | 0 |  |  | 1
|  | [ 합 계 ] |  |  |  |  | #REF! |  | #REF! |  | #REF! |  | #REF!
010203 위생기구설치공사
010203 | 45100077096 | 절수형양변기(FV) | VC-910 | SET | 9 | 158100 | 1422900 | 0 | 0 | 0 | 0 | 158100 | 1422900 |  |  |  |  | 0 |  |  | 1
010203 | 45100087010 | 소변기 | 전자감지식,VU-410 | SET | 6 | 316200 | 1897200 | 0 | 0 | 0 | 0 | 316200 | 1897200 |  |  |  |  | 0 |  |  | 1
010203 | 45100017088 | 원형세면기(SL,절수형) | VL-1050 | SET | 6 | 178500 | 1071000 | 0 | 0 | 0 | 0 | 178500 | 1071000 |  |  |  |  | 0 |  |  | 1
010203 | 72900477009 | 핸드드라이어 |  | EA | 3 | 289000 | 867000 | 0 | 0 | 0 | 0 | 289000 | 867000 |  |  |  |  | 0 |  |  | 1
010203 | 45100047002 | 수건걸이(STS) |  | EA | 3 | 8075 | 24225 | 0 | 0 | 0 | 0 | 8075 | 24225 |  |  |  |  | 0 |  |  | 1
010203 | 45100057001 | 휴지걸이(STS) |  | EA | 9 | 6720 | 60480 | 0 | 0 | 0 | 0 | 6720 | 60480 |  |  |  |  | 0 |  |  | 1
010203 | 56900017041 | 노무비 | 보통인부 | 인 | 4 | 0 | 0 | 157068 | 628272 | 0 | 0 | 157068 | 628272 |  |  |  |  | 0 |  | 3 | 1
010203 | 56900017072 | 노무비 | 위생공 | 인 | 15 | 0 | 0 | 202504 | 3037560 | 0 | 0 | 202504 | 3037560 |  |  |  |  | 0 |  | 3 | 1
010203 | PPS00000003 | 공구손료 | 노무비의 2% | 식 | 1 | 73316 | 73316 | 0 | 0 | 0 | 0 | 73316 | 73316 |  | 1703 | 1 | 0 | 0.02 |  |  | 1
|  | [ 합 계 ] |  |  |  |  | 5416121 |  | 3665832 |  | 0 |  | 9081953
010204 급수급탕배관공사
010204 | 47100407001 | 일반배관용 스테인리스 강관 | K-TYPE, D15 | M | 46 | 1980 | 91080 | 0 | 0 | 0 | 0 | 1980 | 91080 |  |  |  |  | 0 | 1 |  | 1
010204 | 47100407002 | 일반배관용 스테인리스 강관 | K-TYPE, D20 | M | 21 | 3220 | 67620 | 0 | 0 | 0 | 0 | 3220 | 67620 |  |  |  |  | 0 | 1 |  | 1
010204 | 47100407003 | 일반배관용 스테인리스 강관 | K-TYPE, D25 | M | 27 | 4010 | 108270 | 0 | 0 | 0 | 0 | 4010 | 108270 |  |  |  |  | 0 | 1 |  | 1
010204 | 47100407004 | 일반배관용 스테인리스 강관 | K-TYPE, D32 | M | 6 | 5650 | 33900 | 0 | 0 | 0 | 0 | 5650 | 33900 |  |  |  |  | 0 | 1 |  | 1
010204 | 47100407005 | 일반배관용 스테인리스 강관 | K-TYPE, D40 | M | 5 | 6910 | 34550 | 0 | 0 | 0 | 0 | 6910 | 34550 |  |  |  |  | 0 | 1 |  | 1
010204 | 47100407006 | 일반배관용 스테인리스 강관 | K-TYPE, D50 | M | 24 | 7960 | 191040 | 0 | 0 | 0 | 0 | 7960 | 191040 |  |  |  |  | 0 | 1 |  | 1
010204 | PPS00000001 | 잡재료비 | 관의 3% | 식 | 1 | 15793 | 15793 | 0 | 0 | 0 | 0 | 15793 | 15793 |  | 1727 | 0 | 0 | 0.03 |  |  | 1
010204 | 56940840100 | 아티론보온 | 5TxD15 | M | 19 | #REF! | #REF! | #REF! | #REF! | #REF! | #REF! | #REF! | #REF! | 56940840100 |  |  |  | 0 |  |  | 1
010204 | 56940840101 | 아티론보온 | 5TxD20 | M | 3 | #REF! | #REF! | #REF! | #REF! | #REF! | #REF! | #REF! | #REF! | 56940840101 |  |  |  | 0 |  |  | 1
010204 | 56940840102 | 아티론보온 | 5TxD25 | M | 7 | #REF! | #REF! | #REF! | #REF! | #REF! | #REF! | #REF! | #REF! | 56940840102 |  |  |  | 0 |  |  | 1
010204 | 56940840120 | 아티론보온 | 10TxD15 | M | 27 | #REF! | #REF! | #REF! | #REF! | #REF! | #REF! | #REF! | #REF! | 56940840120 |  |  |  | 0 |  |  | 1
010204 | 56940840121 | 아티론보온 | 10TxD20 | M | 14 | #REF! | #REF! | #REF! | #REF! | #REF! | #REF! | #REF! | #REF! | 56940840121 |  |  |  | 0 |  |  | 1
010204 | 56940840122 | 아티론보온 | 10TxD25 | M | 13 | #REF! | #REF! | #REF! | #REF! | #REF! | #REF! | #REF! | #REF! | 56940840122 |  |  |  | 0 |  |  | 1
010204 | 56940840123 | 아티론보온 | 10TxD32 | M | 5 | #REF! | #REF! | #REF! | #REF! | #REF! | #REF! | #REF! | #REF! | 56940840123 |  |  |  | 0 |  |  | 1
010204 | 56940840124 | 아티론보온 | 10TxD40 | M | 4 | #REF! | #REF! | #REF! | #REF! | #REF! | #REF! | #REF! | #REF! | 56940840124 |  |  |  | 0 |  |  | 1
010204 | 56940840125 | 아티론보온 | 10TxD50 | M | 21 | #REF! | #REF! | #REF! | #REF! | #REF! | #REF! | #REF! | #REF! | 56940840125 |  |  |  | 0 |  |  | 1
010204 | 56940850332 | 관보온(고무발포,강관용) | 13TxD20 | M | 1 | #REF! | #REF! | #REF! | #REF! | #REF! | #REF! | #REF! | #REF! | 56940850332 |  |  |  | 0 |  |  | 1
010204 | 56940850392 | 관보온(고무발포,강관용) | 25TxD20 | M | 1 | #REF! | #REF! | #REF! | #REF! | #REF! | #REF! | #REF! | #REF! | 56940850392 |  |  |  | 0 |  |  | 1
010204 | 47301108123 | 일반배관용 STS강관 이음쇠 | 엘보 (SR) D13 | EA | 57 | 1860 | 106020 | 0 | 0 | 0 | 0 | 1860 | 106020 |  |  |  |  | 0 |  |  | 1
010204 | 47301108124 | 일반배관용 STS강관 이음쇠 | 엘보 (SR) D20 | EA | 11 | 2690 | 29590 | 0 | 0 | 0 | 0 | 2690 | 29590 |  |  |  |  | 0 |  |  | 1
010204 | 47301108125 | 일반배관용 STS강관 이음쇠 | 엘보 (SR) D25 | EA | 31 | 3520 | 109120 | 0 | 0 | 0 | 0 | 3520 | 109120 |  |  |  |  | 0 |  |  | 1
010204 | 47301108126 | 일반배관용 STS강관 이음쇠 | 엘보 (SR) D30 | EA | 4 | 6990 | 27960 | 0 | 0 | 0 | 0 | 6990 | 27960 |  |  |  |  | 0 |  |  | 1
010204 | 47301108128 | 일반배관용 STS강관 이음쇠 | 엘보 (SR) D50 | EA | 1 | 11460 | 11460 | 0 | 0 | 0 | 0 | 11460 | 11460 |  |  |  |  | 0 |  |  | 1
010204 | 47301107024 | 일반배관용 STS강관 이음쇠 | 수전엘보우(SR),D25*1 | EA | 10 | 6480 | 64800 | 0 | 0 | 0 | 0 | 6480 | 64800 |  |  |  |  | 0 |  |  | 1
010204 | 47301108305 | 일반배관용 STS강관 이음쇠 | 티이 (SR) D20x20 | EA | 17 | 6900 | 117300 | 0 | 0 | 0 | 0 | 6900 | 117300 |  |  |  |  | 0 |  |  | 1
010204 | 47301108306 | 일반배관용 STS강관 이음쇠 | 티이 (SR) D25x25 | EA | 6 | 10110 | 60660 | 0 | 0 | 0 | 0 | 10110 | 60660 |  |  |  |  | 0 |  |  | 1
010204 | 47301108309 | 일반배관용 STS강관 이음쇠 | 티이 (SR) D30x30 | EA | 7 | 13500 | 94500 | 0 | 0 | 0 | 0 | 13500 | 94500 |  |  |  |  | 0 |  |  | 1
010204 | 47301108314 | 일반배관용 STS강관 이음쇠 | 티이 (SR) D40x40 | EA | 4 | 17380 | 69520 | 0 | 0 | 0 | 0 | 17380 | 69520 |  |  |  |  | 0 |  |  | 1
010204 | 47301108318 | 일반배관용 STS강관 이음쇠 | 티이 (SR) D50x50 | EA | 8 | 23220 | 185760 | 0 | 0 | 0 | 0 | 23220 | 185760 |  |  |  |  | 0 |  |  | 1
010204 | 47301108331 | 일반배관용 STS강관 이음쇠 | 급수전티이 (SR) D13x1/2 | EA | 19 | 5340 | 101460 | 0 | 0 | 0 | 0 | 5340 | 101460 |  |  |  |  | 0 |  |  | 1
010204 | 47301108523 | 일반배관용 STS강관 이음쇠 | 리듀서 (SR) D25x20 | EA | 4 | 5080 | 20320 | 0 | 0 | 0 | 0 | 5080 | 20320 |  |  |  |  | 0 |  |  | 1
010204 | 47301108526 | 일반배관용 STS강관 이음쇠 | 리듀서 (SR) D30x25 | EA | 4 | 8570 | 34280 | 0 | 0 | 0 | 0 | 8570 | 34280 |  |  |  |  | 0 |  |  | 1
010204 | 47301108535 | 일반배관용 STS강관 이음쇠 | 리듀서 (SR) D50x40 | EA | 1 | 13440 | 13440 | 0 | 0 | 0 | 0 | 13440 | 13440 |  |  |  |  | 0 |  |  | 1
010204 | 47301107261 | 일반배관용 STS강관 이음쇠 | 캡(SR),D13 | EA | 19 | 2490 | 47310 | 0 | 0 | 0 | 0 | 2490 | 47310 |  |  |  |  | 0 |  |  | 1
010204 | 47301107262 | 일반배관용 STS강관 이음쇠 | 캡(SR),D20 | EA | 8 | 3040 | 24320 | 0 | 0 | 0 | 0 | 3040 | 24320 |  |  |  |  | 0 |  |  | 1
010204 | 47301107263 | 일반배관용 STS강관 이음쇠 | 캡(SR),D25 | EA | 4 | 3920 | 15680 | 0 | 0 | 0 | 0 | 3920 | 15680 |  |  |  |  | 0 |  |  | 1
010204 | 47301107265 | 일반배관용 STS강관 이음쇠 | 캡(SR),D40 | EA | 1 | 9210 | 9210 | 0 | 0 | 0 | 0 | 9210 | 9210 |  |  |  |  | 0 |  |  | 1
010204 | 47301108742 | 일반배관용 STS강관 이음쇠 | K-유니온 (SR) D20x3/4 | EA | 3 | 9830 | 29490 | 0 | 0 | 0 | 0 | 9830 | 29490 |  |  |  |  | 0 |  |  | 1
010204 | 47301108748 | 일반배관용 STS강관 이음쇠 | K-유니온 (SR) D50x2 | EA | 1 | 35170 | 35170 | 0 | 0 | 0 | 0 | 35170 | 35170 |  |  |  |  | 0 |  |  | 1
010204 | 47301108850 | 일반배관용 STS강관 이음쇠 | 소켓 (SR) D50 | EA | 3 | 9720 | 29160 | 0 | 0 | 0 | 0 | 9720 | 29160 |  |  |  |  | 0 |  |  | 1
010204 | 47301108866 | 일반배관용 STS강관 이음쇠 | 숫아답타소켓 (SR) D20x3/4 | EA | 5 | 4920 | 24600 | 0 | 0 | 0 | 0 | 4920 | 24600 |  |  |  |  | 0 |  |  | 1
010204 | 47301108870 | 일반배관용 STS강관 이음쇠 | 숫아답타소켓 (SR) D50x2 | EA | 1 | 15070 | 15070 | 0 | 0 | 0 | 0 | 15070 | 15070 |  |  |  |  | 0 |  |  | 1
010204 | 48200147602 | 볼 밸브 | 나사, 스테인리스, D20 | EA | 2 | 18400 | 36800 | 0 | 0 | 0 | 0 | 18400 | 36800 |  |  |  |  | 0 |  |  | 1
010204 | 48200167606 | 게이트 밸브 | 나사, 스테인리스, D50 | EA | 1 | 81600 | 81600 | 0 | 0 | 0 | 0 | 81600 | 81600 |  |  |  |  | 0 |  |  | 1
010204 | 80000014404 | 밸브 설치 | D15 - 25mm | 개 | 2 | 220 | 440 | 10733 | 21466 | 0 | 0 | 10953 | 21906 | 표준시장단가 |  |  |  | 0 |  |  | 1
010204 | 80000014405 | 밸브 설치 | D32 - 50mm | 개 | 2 | 325 | 650 | 15886 | 31772 | 0 | 0 | 16211 | 32422 | 표준시장단가 |  |  |  | 0 |  |  | 1
010204 | 56940620060 | 강관스리브(지수판포함,벽체) | D50 | 개소 | 1 | #REF! | #REF! | #REF! | #REF! | #REF! | #REF! | #REF! | #REF! | 56940620060 |  |  |  | 0 |  |  | 1
010204 | 56810021006 | 내화충전재(강관,벽체) | D50 | 개소 | 1 | 16074 | 16074 | 0 | 0 | 0 | 0 | 16074 | 16074 |  |  |  |  | 0 |  |  | 1
010204 | 47301148886 | 배수용 경질염화비닐 이음관 | 스리브 D50 | EA | 1 | 840 | 840 | 0 | 0 | 0 | 0 | 840 | 840 |  |  |  |  | 0 |  |  | 1
010204 | 56900017041 | 노무비 | 보통인부 | 인 | 3 | 0 | 0 | 157068 | 471204 | 0 | 0 | 157068 | 471204 |  |  |  |  | 0 |  | 3 | 1
010204 | 56900017030 | 노무비 | 배관공 | 인 | 6 | 0 | 0 | 214118 | 1284708 | 0 | 0 | 214118 | 1284708 |  |  |  |  | 0 |  | 3 | 1
010204 | PPS00000003 | 공구손료 | 노무비의 2% | 식 | 1 | 35118 | 35118 | 0 | 0 | 0 | 0 | 35118 | 35118 |  | 1772 | 1 | 0 | 0.02 |  |  | 1
|  | [ 합 계 ] |  |  |  |  | #REF! |  | #REF! |  | #REF! |  | #REF!
010205 오배수배관공사
010205 | 47100727104 | 일반용 경질염화비닐관 | PVC관(VG1,DTS) D35 | M | 10 | 1442 | 14420 | 0 | 0 | 0 | 0 | 1442 | 14420 |  |  |  |  | 0 | 1 |  | 1
010205 | 47100727105 | 일반용 경질염화비닐관 | PVC관(VG1,DTS) D40 | M | 7 | 1878 | 13146 | 0 | 0 | 0 | 0 | 1878 | 13146 |  |  |  |  | 0 | 1 |  | 1
010205 | 47100727106 | 일반용 경질염화비닐관 | PVC관(VG1,DTS) D50 | M | 21 | 2666 | 55986 | 0 | 0 | 0 | 0 | 2666 | 55986 |  |  |  |  | 0 | 1 |  | 1
010205 | 47100727108 | 일반용 경질염화비닐관 | PVC관(VG1,DTS) D75 | M | 21 | 5296 | 111216 | 0 | 0 | 0 | 0 | 5296 | 111216 |  |  |  |  | 0 | 1 |  | 1
010205 | 47100727109 | 일반용 경질염화비닐관 | PVC관(VG1,DTS) D100 | M | 54 | 8068 | 435672 | 0 | 0 | 0 | 0 | 8068 | 435672 |  |  |  |  | 0 | 1 |  | 1
010205 | 47100727110 | 일반용 경질염화비닐관 | PVC관(VG1,DTS) D125 | M | 15 | 10738 | 161070 | 0 | 0 | 0 | 0 | 10738 | 161070 |  |  |  |  | 0 | 1 |  | 1
010205 | 47100727174 | 일반용 경질염화비닐관 | PVC관(VG2,DRF) D75 | M | 27 | 2802 | 75654 | 0 | 0 | 0 | 0 | 2802 | 75654 |  |  |  |  | 0 | 1 |  | 1
010205 | 47100727172 | 일반용 경질염화비닐관 | PVC관(VG2,DRF) D50 | M | 80 | 1240 | 99200 | 0 | 0 | 0 | 0 | 1240 | 99200 |  |  |  |  | 0 | 1 |  | 1
010205 | PPS00000001 | 잡재료비 | 관의 3% | 식 | 1 | 28990 | 28990 | 0 | 0 | 0 | 0 | 28990 | 28990 |  | 1807 | 0 | 0 | 0.03 |  |  | 1
010205 | 80000012372 | PVC 옥내일반배관,PVC관미포함 | D35mm,소켓접합,고소작업대 | m | 10 | 463 | 4630 | 6141 | 61410 | 0 | 0 | 6604 | 66040 | 표준시장단가 |  |  |  | 0 |  |  | 1
010205 | 80000012373 | PVC 옥내일반배관,PVC관미포함 | D40mm,소켓접합,고소작업대 | m | 7 | 496 | 3472 | 6581 | 46067 | 0 | 0 | 7077 | 49539 | 표준시장단가 |  |  |  | 0 |  |  | 1
010205 | 80000012374 | PVC 옥내일반배관,PVC관미포함 | D50mm,소켓접합,고소작업대 | m | 101 | 575 | 58075 | 7631 | 770731 | 0 | 0 | 8206 | 828806 | 표준시장단가 |  |  |  | 0 |  |  | 1
010205 | 80000012376 | PVC 옥내일반배관,PVC관미포함 | D75mm,소켓접합,고소작업대 | m | 48 | 829 | 39792 | 11004 | 528192 | 0 | 0 | 11833 | 567984 | 표준시장단가 |  |  |  | 0 |  |  | 1
010205 | 80000012377 | PVC 옥내일반배관,PVC관미포함 | D100mm,소켓접합,고소작업대 | m | 54 | 1083 | 58482 | 14376 | 776304 | 0 | 0 | 15459 | 834786 | 표준시장단가 |  |  |  | 0 |  |  | 1
010205 | 80000012378 | PVC 옥내일반배관,PVC관미포함 | D125mm,소켓접합,고소작업대 | m | 15 | 1279 | 19185 | 16982 | 254730 | 0 | 0 | 18261 | 273915 | 표준시장단가 |  |  |  | 0 |  |  | 1
010205 | 47300248201 | 바닥배수구(F.D) | D50 | EA | 3 | 15800 | 47400 | 0 | 0 | 0 | 0 | 15800 | 47400 |  |  |  |  | 0 |  |  | 1
010205 | 47301148041 | 배수용 경질염화비닐 이음관 | 90˚단곡관(DTS) D35 | EA | 6 | 390 | 2340 | 0 | 0 | 0 | 0 | 390 | 2340 |  |  |  |  | 0 |  |  | 1
010205 | 47301148043 | 배수용 경질염화비닐 이음관 | 90˚단곡관(DTS) D50 | EA | 12 | 420 | 5040 | 0 | 0 | 0 | 0 | 420 | 5040 |  |  |  |  | 0 |  |  | 1
010205 | 47301148045 | 배수용 경질염화비닐 이음관 | 90˚단곡관(DTS) D100 | EA | 9 | 2090 | 18810 | 0 | 0 | 0 | 0 | 2090 | 18810 |  |  |  |  | 0 |  |  | 1
010205 | 47301148060 | 배수용 경질염화비닐 이음관 | 45˚단곡관(DTS) D50 | EA | 21 | 530 | 11130 | 0 | 0 | 0 | 0 | 530 | 11130 |  |  |  |  | 0 |  |  | 1
010205 | 47301148062 | 배수용 경질염화비닐 이음관 | 45˚단곡관(DTS) D75 | EA | 11 | 860 | 9460 | 0 | 0 | 0 | 0 | 860 | 9460 |  |  |  |  | 0 |  |  | 1
010205 | 47301148063 | 배수용 경질염화비닐 이음관 | 45˚단곡관(DTS) D100 | EA | 22 | 1620 | 35640 | 0 | 0 | 0 | 0 | 1620 | 35640 |  |  |  |  | 0 |  |  | 1
010205 | 47301148064 | 배수용 경질염화비닐 이음관 | 45˚단곡관(DTS) D125 | EA | 2 | 2640 | 5280 | 0 | 0 | 0 | 0 | 2640 | 5280 |  |  |  |  | 0 |  |  | 1
010205 | 47301148146 | 배수용 경질염화비닐 이음관 | 소켓 (DTS) D100 | EA | 3 | 1110 | 3330 | 0 | 0 | 0 | 0 | 1110 | 3330 |  |  |  |  | 0 |  |  | 1
010205 | 47301148147 | 배수용 경질염화비닐 이음관 | 소켓 (DTS) D125 | EA | 3 | 1920 | 5760 | 0 | 0 | 0 | 0 | 1920 | 5760 |  |  |  |  | 0 |  |  | 1
010205 | 47301148231 | 배수용 경질염화비닐 이음관 | 리듀서(DTS) D50xD35 | EA | 6 | 420 | 2520 | 0 | 0 | 0 | 0 | 420 | 2520 |  |  |  |  | 0 |  |  | 1
010205 | 47301148232 | 배수용 경질염화비닐 이음관 | 리듀서(DTS) D50xD40 | EA | 6 | 420 | 2520 | 0 | 0 | 0 | 0 | 420 | 2520 |  |  |  |  | 0 |  |  | 1
010205 | 47301148364 | 배수용 경질염화비닐 이음관 | Y관(DTS) D50x50 | EA | 6 | 720 | 4320 | 0 | 0 | 0 | 0 | 720 | 4320 |  |  |  |  | 0 |  |  | 1
010205 | 47301148370 | 배수용 경질염화비닐 이음관 | Y관(DTS) D75x75 | EA | 1 | 1680 | 1680 | 0 | 0 | 0 | 0 | 1680 | 1680 |  |  |  |  | 0 |  |  | 1
010205 | 47301148373 | 배수용 경질염화비닐 이음관 | Y관(DTS) D75x50 | EA | 11 | 1280 | 14080 | 0 | 0 | 0 | 0 | 1280 | 14080 |  |  |  |  | 0 |  |  | 1
010205 | 47301148374 | 배수용 경질염화비닐 이음관 | Y관(DTS) D100x100 | EA | 13 | 3310 | 43030 | 0 | 0 | 0 | 0 | 3310 | 43030 |  |  |  |  | 0 |  |  | 1
010205 | 47301148378 | 배수용 경질염화비닐 이음관 | Y관(DTS) D100x75 | EA | 2 | 3440 | 6880 | 0 | 0 | 0 | 0 | 3440 | 6880 |  |  |  |  | 0 |  |  | 1
010205 | 47301148379 | 배수용 경질염화비닐 이음관 | Y관(DTS) D125x125 | EA | 1 | 10000 | 10000 | 0 | 0 | 0 | 0 | 10000 | 10000 |  |  |  |  | 0 |  |  | 1
010205 | 47301148604 | 배수용 경질염화비닐 이음관 | YT관(DTS) D50xD50 | EA | 2 | 910 | 1820 | 0 | 0 | 0 | 0 | 910 | 1820 |  |  |  |  | 0 |  |  | 1
010205 | 47301148613 | 배수용 경질염화비닐 이음관 | YT관(DTS) D75xD50 | EA | 2 | 1070 | 2140 | 0 | 0 | 0 | 0 | 1070 | 2140 |  |  |  |  | 0 |  |  | 1
010205 | 47301148617 | 배수용 경질염화비닐 이음관 | YT관(DTS) D100xD50 | EA | 3 | 1920 | 5760 | 0 | 0 | 0 | 0 | 1920 | 5760 |  |  |  |  | 0 |  |  | 1
010205 | 47301148846 | 배수용 경질염화비닐 이음관 | C.O.(DTS)D100 | EA | 1 | 1430 | 1430 | 0 | 0 | 0 | 0 | 1430 | 1430 |  |  |  |  | 0 |  |  | 1
010205 | 47301148847 | 배수용 경질염화비닐 이음관 | C.O.(DTS)D125 | EA | 1 | 2460 | 2460 | 0 | 0 | 0 | 0 | 2460 | 2460 |  |  |  |  | 0 |  |  | 1
010205 | 47301148854 | 배수용 경질염화비닐 이음관 | F.C.O.(DTS)D50 | EA | 2 | 1200 | 2400 | 0 | 0 | 0 | 0 | 1200 | 2400 |  |  |  |  | 0 |  |  | 1
010205 | 47301148855 | 배수용 경질염화비닐 이음관 | F.C.O.(DTS)D75 | EA | 4 | 1600 | 6400 | 0 | 0 | 0 | 0 | 1600 | 6400 |  |  |  |  | 0 |  |  | 1
010205 | 47301148856 | 배수용 경질염화비닐 이음관 | F.C.O.(DTS)D100 | EA | 4 | 2400 | 9600 | 0 | 0 | 0 | 0 | 2400 | 9600 |  |  |  |  | 0 |  |  | 1
010205 | 47301148812 | 배수용 경질염화비닐 이음관 | P트랩(DTS) D50 | EA | 3 | 1620 | 4860 | 0 | 0 | 0 | 0 | 1620 | 4860 |  |  |  |  | 0 |  |  | 1
010205 | 47301148652 | 배수용 경질염화비닐 이음관 | 90˚단곡관(DRF) D50 | EA | 35 | 2000 | 70000 | 0 | 0 | 0 | 0 | 2000 | 70000 |  |  |  |  | 0 |  |  | 1
010205 | 47301148653 | 배수용 경질염화비닐 이음관 | 90˚단곡관(DRF) D75 | EA | 2 | 3870 | 7740 | 0 | 0 | 0 | 0 | 3870 | 7740 |  |  |  |  | 0 |  |  | 1
010205 | 47301148678 | 배수용 경질염화비닐 이음관 | LT관 (DRF) D50x50 | EA | 5 | 3210 | 16050 | 0 | 0 | 0 | 0 | 3210 | 16050 |  |  |  |  | 0 |  |  | 1
010205 | 47301148714 | 배수용 경질염화비닐 이음관 | 소켓 (DRF) D50 | EA | 7 | 1980 | 13860 | 0 | 0 | 0 | 0 | 1980 | 13860 |  |  |  |  | 0 |  |  | 1
010205 | 47301148715 | 배수용 경질염화비닐 이음관 | 소켓 (DRF) D75 | EA | 4 | 3870 | 15480 | 0 | 0 | 0 | 0 | 3870 | 15480 |  |  |  |  | 0 |  |  | 1
010205 | 47301148720 | 배수용 경질염화비닐 이음관 | 이경소켓 (DRF) D75x50 | EA | 1 | 2300 | 2300 | 0 | 0 | 0 | 0 | 2300 | 2300 |  |  |  |  | 0 |  |  | 1
010205 | 47301148918 | 배수용 경질염화비닐 이음관 | V.T.W(PVC) D80 | EA | 1 | 2380 | 2380 | 0 | 0 | 0 | 0 | 2380 | 2380 |  |  |  |  | 0 |  |  | 1
010205 | 56940510060 | 일반행거(달대볼트) | D50 | 개소 | 17 | #REF! | #REF! | #REF! | #REF! | #REF! | #REF! | #REF! | #REF! | 56940510060 |  |  |  | 0 |  |  | 1
010205 | 56940510080 | 일반행거(달대볼트) | D80 | 개소 | 11 | #REF! | #REF! | #REF! | #REF! | #REF! | #REF! | #REF! | #REF! | 56940510080 |  |  |  | 0 |  |  | 1
010205 | 56940620080 | 강관스리브(지수판포함,벽체) | D80 | 개소 | 1 | #REF! | #REF! | #REF! | #REF! | #REF! | #REF! | #REF! | #REF! | 56940620080 |  |  |  | 0 |  |  | 1
010205 | 56940620090 | 강관스리브(지수판포함,벽체) | D100 | 개소 | 1 | #REF! | #REF! | #REF! | #REF! | #REF! | #REF! | #REF! | #REF! | 56940620090 |  |  |  | 0 |  |  | 1
010205 | 56940620100 | 강관스리브(지수판포함,벽체) | D125 | 개소 | 1 | #REF! | #REF! | #REF! | #REF! | #REF! | #REF! | #REF! | #REF! | 56940620100 |  |  |  | 0 |  |  | 1
010205 | 56810022009 | 내화충전재(PVC관,벽체) | D75 | 개소 | 1 | 28614 | 28614 | 0 | 0 | 0 | 0 | 28614 | 28614 |  |  |  |  | 0 |  |  | 1
010205 | 56810022010 | 내화충전재(PVC관,벽체) | D100 | 개소 | 1 | 32530 | 32530 | 0 | 0 | 0 | 0 | 32530 | 32530 |  |  |  |  | 0 |  |  | 1
010205 | 56810022011 | 내화충전재(PVC관,벽체) | D125 | 개소 | 1 | 52383 | 52383 | 0 | 0 | 0 | 0 | 52383 | 52383 |  |  |  |  | 0 |  |  | 1
010205 | 47301148887 | 배수용 경질염화비닐 이음관 | 스리브 D75 | EA | 1 | 1400 | 1400 | 0 | 0 | 0 | 0 | 1400 | 1400 |  |  |  |  | 0 |  |  | 1
010205 | 47301148888 | 배수용 경질염화비닐 이음관 | 스리브 D100 | EA | 1 | 1400 | 1400 | 0 | 0 | 0 | 0 | 1400 | 1400 |  |  |  |  | 0 |  |  | 1
010205 | 47301148889 | 배수용 경질염화비닐 이음관 | 스리브 D125 | EA | 1 | 2000 | 2000 | 0 | 0 | 0 | 0 | 2000 | 2000 |  |  |  |  | 0 |  |  | 1
010205 | 56900017041 | 노무비 | 보통인부 | 인 | 1 | 0 | 0 | 157068 | 157068 | 0 | 0 | 157068 | 157068 |  |  |  |  | 0 |  | 3 | 1
010205 | 56900017030 | 노무비 | 배관공 | 인 | 1 | 0 | 0 | 214118 | 214118 | 0 | 0 | 214118 | 214118 |  |  |  |  | 0 |  | 3 | 1
010205 | PPS00000003 | 공구손료 | 노무비의 2% | 식 | 1 | 7423 | 7423 | 0 | 0 | 0 | 0 | 7423 | 7423 |  | 1861 | 1 | 0 | 0.02 |  |  | 1
|  | [ 합 계 ] |  |  |  |  | #REF! |  | #REF! |  | #REF! |  | #REF!
010206 환기덕트설치공사
010206 | 56941310010 | 각형덕트제작 및 설치 | (0.5T) | M2 | 45 | #REF! | #REF! | #REF! | #REF! | #REF! | #REF! | #REF! | #REF! | 56941310010 |  |  |  | 0 |  |  | 1
010206 | 56941310020 | 각형덕트제작 및 설치 | (0.6T) | M2 | 63 | #REF! | #REF! | #REF! | #REF! | #REF! | #REF! | #REF! | #REF! | 56941310020 |  |  |  | 0 |  |  | 1
010206 | 56941310030 | 각형덕트제작 및 설치 | (0.8T) | M2 | 1 | #REF! | #REF! | #REF! | #REF! | #REF! | #REF! | #REF! | #REF! | 56941310030 |  |  |  | 0 |  |  | 1
010206 | 56941310040 | 각형덕트제작 및 설치 | (1.0T) | M2 | 1 | #REF! | #REF! | #REF! | #REF! | #REF! | #REF! | #REF! | #REF! | 56941310040 |  |  |  | 0 |  |  | 1
010206 | 56941310050 | 각형덕트제작 및 설치 | (1.2T) | M2 | 1 | #REF! | #REF! | #REF! | #REF! | #REF! | #REF! | #REF! | #REF! | 56941310050 |  |  |  | 0 |  |  | 1
010206 | 56941314010 | 캔버스제작설치 | 1.2T | M2 | 3 | #REF! | #REF! | #REF! | #REF! | #REF! | #REF! | #REF! | #REF! | 56941314010 |  |  |  | 0 |  |  | 1
010206 | 41300247102 | 디퓨져 | 원형, D150, Steel | EA | 11 | 11514 | 126654 | 0 | 0 | 0 | 0 | 11514 | 126654 |  |  |  |  | 0 |  |  | 1
010206 | 41400227420 | 공조덕트(플렉시블) | (AL비보온), D150 | M | 17 | 4080 | 69360 | 0 | 0 | 0 | 0 | 4080 | 69360 |  |  |  |  | 0 |  |  | 1
010206 | 53300527214 | 스텐밴드 | D150 | EA | 22 | 842 | 18524 | 0 | 0 | 0 | 0 | 842 | 18524 |  |  |  |  | 0 |  |  | 1
010206 | 53300527234 | 동망 | #24 | M2 | 1 | 10000 | 10000 | 0 | 0 | 0 | 0 | 10000 | 10000 |  |  |  |  | 0 |  |  | 1
010206 | 56941420220 | 유성페인트칠 | 함석면2회 | M2 | 62 | #REF! | #REF! | #REF! | #REF! | #REF! | #REF! | #REF! | #REF! | 56941420220 |  |  |  | 0 |  |  | 1
010206 | MM918321415 | GRILLE (AL) | 500 x 250 | EA | 6 | 15000 | 90000 | 0 | 0 | 0 | 0 | 15000 | 90000 |  |  |  |  | 0 |  |  | 1
010206 | MM918321454 | V.D (STL) | 200 x 150 | EA | 1 | 5000 | 5000 | 0 | 0 | 0 | 0 | 5000 | 5000 |  |  |  |  | 0 |  |  | 1
010206 | MM918321455 | V.D (STL) | 200 x 200 | EA | 2 | 5000 | 10000 | 0 | 0 | 0 | 0 | 5000 | 10000 |  |  |  |  | 0 |  |  | 1
010206 | MM918321457 | V.D (STL) | 250 x 200 | EA | 1 | 5500 | 5500 | 0 | 0 | 0 | 0 | 5500 | 5500 |  |  |  |  | 0 |  |  | 1
010206 | MM918321468 | V.D (STL) | 500 x 300 | EA | 2 | 16500 | 33000 | 0 | 0 | 0 | 0 | 16500 | 33000 |  |  |  |  | 0 |  |  | 1
010206 | 56900017019 | 노무비 | 덕트공 | 인 | 11 | 0 | 0 | 198718 | 2185898 | 0 | 0 | 198718 | 2185898 |  |  |  |  | 0 |  | 3 | 1
010206 | PPS00000003 | 공구손료 | 노무비의 2% | 식 | 1 | 43717 | 43717 | 0 | 0 | 0 | 0 | 43717 | 43717 |  | 1894 | 1 | 0 | 0.02 |  |  | 1
|  | [ 합 계 ] |  |  |  |  | #REF! |  | #REF! |  | #REF! |  | #REF!
010207 메탈히터동결방지공사
010207 | MM955040630 | 1. 메탈히터 |  |  | 0 | 0 | 0 | 0 | 0 | 0 | 0 | 0 | 0 |  |  |  |  | 0 |  |  | 1
010207 | MM955040632 | 부착형 메탈히터 | FPS-AT-60 70W, IP68, FM인증 | ea | 8 | 170000 | 1360000 | 0 | 0 | 0 | 0 | 170000 | 1360000 |  |  |  |  | 0 |  |  | 1
010207 | MM955040635 | 방열패드 | 3T | ea | 8 | 10000 | 80000 | 0 | 0 | 0 | 0 | 10000 | 80000 |  |  |  |  | 0 |  |  | 1
010207 | MM955040636 | 보온재 | 250*500 | ea | 8 | 10000 | 80000 | 0 | 0 | 0 | 0 | 10000 | 80000 |  |  |  |  | 0 |  |  | 1
010207 | MM955040637 | 보온테이프 | 10T | ea | 4 | 2000 | 8000 | 0 | 0 | 0 | 0 | 2000 | 8000 |  |  |  |  | 0 |  |  | 1
010207 | MM955040638 | 아이링박스 | FPS-IRB-2 옥내용/점멸형 | ea | 8 | 50000 | 400000 | 0 | 0 | 0 | 0 | 50000 | 400000 |  |  |  |  | 0 |  |  | 1
010207 | MM955040642 | 철트레이 | 아이링박스+단자박스 고정용 | ea | 8 | 10000 | 80000 | 0 | 0 | 0 | 0 | 10000 | 80000 |  |  |  |  | 0 |  |  | 1
010207 | MM955040643 | SUS 케이블타이 | 7.9mm이상 | ea | 24 | 3000 | 72000 | 0 | 0 | 0 | 0 | 3000 | 72000 |  |  |  |  | 0 |  |  | 1
010207 | MM955040644 | 2. 2차 전기공사 |  |  | 0 | 0 | 0 | 0 | 0 | 0 | 0 | 0 | 0 |  |  |  |  | 0 |  |  | 1
010207 | MM955040667 | 컨트롤러 | FPS-HC-MN ELB 10A | ea | 1 | 400000 | 400000 | 0 | 0 | 0 | 0 | 400000 | 400000 |  |  |  |  | 0 |  |  | 1
010207 | MM955040654 | 온도센서 | 20.0m | ea | 1 | 85000 | 85000 | 0 | 0 | 0 | 0 | 85000 | 85000 |  |  |  |  | 0 |  |  | 1
010207 | MM955040656 | 금속제 가요전선관 | 22C이하 / 일반방수 | m | 44 | 1044 | 45936 | 0 | 0 | 0 | 0 | 1044 | 45936 |  |  |  |  | 0 |  |  | 1
010207 | MM955040658 | 절연케이블 | F-CV 3C 2.5sq | m | 81 | 2980 | 241380 | 0 | 0 | 0 | 0 | 2980 | 241380 |  |  |  |  | 0 |  |  | 1
010207 | MM955040659 | 절연케이블 | F-CV 3C 4.0sq | m | 35 | 3600 | 126000 | 0 | 0 | 0 | 0 | 3600 | 126000 |  |  |  |  | 0 |  |  | 1
010207 | MM955040669 | 전선관부속품 | 전선및전선관*15% | 식 | 1 | 6890 | 6890 | 0 | 0 | 0 | 0 | 6890 | 6890 |  |  |  |  | 0 |  |  | 1
010207 | MM955040668 | 잡재료비 | 2차 전원공사의 5% | 식 | 1 | 20665 | 20665 | 0 | 0 | 0 | 0 | 20665 | 20665 |  |  |  |  | 0 |  |  | 1
010207 | MM955040663 | 케이블타이 | 실리콘/내한온도-40도 | ea | 58 | 3000 | 174000 | 0 | 0 | 0 | 0 | 3000 | 174000 |  |  |  |  | 0 |  |  | 1
010207 | 56900017016 | 노무비 | 내선전공 | 인 | 8 | 0 | 0 | 265406 | 2123248 | 0 | 0 | 265406 | 2123248 |  |  |  |  | 0 |  | 3 | 1
010207 | 56900017076 | 노무비 | 저압케이블전공 | 인 | 2 | 0 | 0 | 288442 | 576884 | 0 | 0 | 288442 | 576884 |  |  |  |  | 0 |  | 3 | 1
010207 | 56900017007 | 노무비 | 계장공 | 인 | 2 | 0 | 0 | 283405 | 566810 | 0 | 0 | 283405 | 566810 |  |  |  |  | 0 |  | 3 | 1
010207 | 56900017041 | 노무비 | 보통인부 | 인 | 3 | 0 | 0 | 157068 | 471204 | 0 | 0 | 157068 | 471204 |  |  |  |  | 0 |  | 3 | 1
010207 | PPS00000003 | 공구손료 | 인력품의3% | 식 | 1 | 112144 | 112144 | 0 | 0 | 0 | 0 | 112144 | 112144 |  | 1924 | 1 | 0 | 0.03 |  |  | 1
|  | [ 합 계 ] |  |  |  |  | 3292015 |  | 3738146 |  | 0 |  | 7030161
010301 장비설치공사
010301 | MM938209611 | OF-301 급기휀(인라인)D510 | 6,180CMHx170PAx1.5KW | 대 | 1 | 1127000 | 1127000 | 0 | 0 | 0 | 0 | 1127000 | 1127000 |  |  |  |  | 0 |  |  | 1
010301 | MM938209612 | EF-301 배기휀(인라인)D550 | 6,890CMHx220PAx1.5KW | 대 | 1 | 1127000 | 1127000 | 0 | 0 | 0 | 0 | 1127000 | 1127000 |  |  |  |  | 0 |  |  | 1
010301 | MM938209613 | EF-302 배기휀(천정형)D200 | 210CMHx0.043KW | 대 | 4 | 93500 | 374000 | 0 | 0 | 0 | 0 | 93500 | 374000 |  |  |  |  | 0 |  |  | 1
010301 | MM948387042 | ERD-301 전기방열기(벽부형) | 1KW | 대 | 1 | 255000 | 255000 | 0 | 0 | 0 | 0 | 255000 | 255000 |  |  |  |  | 0 |  |  | 1
010301 | MM948387043 | ERD-302 전기방열기(벽부형) | 1.25KW | 대 | 1 | 270000 | 270000 | 0 | 0 | 0 | 0 | 270000 | 270000 |  |  |  |  | 0 |  |  | 1
010301 | MM938209617 | EWT-301 전기온수기 | 15LITx1.5KW | 대 | 2 | 252000 | 504000 | 0 | 0 | 0 | 0 | 252000 | 504000 |  |  |  |  | 0 |  |  | 1
010301 | 56900017041 | 노무비 | 보통인부 | 인 | 1 | 0 | 0 | 157068 | 157068 | 0 | 0 | 157068 | 157068 |  |  |  |  | 0 |  | 3 | 1
010301 | 56900017039 | 노무비 | 보일러공 | 인 | 1 | 0 | 0 | 210465 | 210465 | 0 | 0 | 210465 | 210465 |  |  |  |  | 0 |  | 3 | 1
010301 | 56900017014 | 노무비 | 기계공 | 인 | 4 | 0 | 0 | 213337 | 853348 | 0 | 0 | 213337 | 853348 |  |  |  |  | 0 |  | 3 | 1
010301 | PPS00000003 | 공구손료 | 노무비의 2% | 식 | 1 | 24417 | 24417 | 0 | 0 | 0 | 0 | 24417 | 24417 |  | 1938 | 1 | 0 | 0.02 |  |  | 1
|  | [ 합 계 ] |  |  |  |  | 3681417 |  | 1220881 |  | 0 |  | 4902298
010302 옥외배관공사
010302 | 47100787106 | 수도용 폴리에틸렌관 | PE수도관(1종), D40 | M | 11 | 1473 | 16203 | 0 | 0 | 0 | 0 | 1473 | 16203 |  |  |  |  | 0 | 1 |  | 1
010302 | PPS00000001 | 잡재료비 | 관의 3% | 식 | 1 | 486 | 486 | 0 | 0 | 0 | 0 | 486 | 486 |  | 1956 | 0 | 0 | 0.03 |  |  | 1
010302 | 47300977026 | 수도용 폴리에칠렌이음관 | 90˚엘보(나사조임식) D40 | EA | 1 | 6140 | 6140 | 0 | 0 | 0 | 0 | 6140 | 6140 |  |  |  |  | 0 |  |  | 1
010302 | 47300977124 | 수도용 폴리에칠렌이음관 | 소켓 (나사조임식) D40 | EA | 1 | 5080 | 5080 | 0 | 0 | 0 | 0 | 5080 | 5080 |  |  |  |  | 0 |  |  | 1
010302 | 56940250050 | PEM 접합 (수도용) | D40 | 개소 | 3 | #REF! | #REF! | #REF! | #REF! | #REF! | #REF! | #REF! | #REF! | 56940250050 |  |  |  | 0 |  |  | 1
|  | [ 합 계 ] |  |  |  |  | #REF! |  | #REF! |  | #REF! |  | #REF!
010303 위생기구설치공사
010303 | 45100077096 | 절수형양변기(FV) | VC-910 | SET | 4 | 158100 | 632400 | 0 | 0 | 0 | 0 | 158100 | 632400 |  |  |  |  | 0 |  |  | 1
010303 | 45100087010 | 소변기 | 전자감지식,VU-410 | SET | 2 | 316200 | 632400 | 0 | 0 | 0 | 0 | 316200 | 632400 |  |  |  |  | 0 |  |  | 1
010303 | 45100017088 | 원형세면기(SL,절수형) | VL-1050 | SET | 2 | 178500 | 357000 | 0 | 0 | 0 | 0 | 178500 | 357000 |  |  |  |  | 0 |  |  | 1
010303 | 45100247029 | 씽크혼합수전 |  | EA | 4 | 57960 | 231840 | 0 | 0 | 0 | 0 | 57960 | 231840 |  |  |  |  | 0 |  |  | 1
010303 | 72900477009 | 핸드드라이어 |  | EA | 2 | 289000 | 578000 | 0 | 0 | 0 | 0 | 289000 | 578000 |  |  |  |  | 0 |  |  | 1
010303 | 45100047002 | 수건걸이(STS) |  | EA | 2 | 8075 | 16150 | 0 | 0 | 0 | 0 | 8075 | 16150 |  |  |  |  | 0 |  |  | 1
010303 | 45100057001 | 휴지걸이(STS) |  | EA | 4 | 6720 | 26880 | 0 | 0 | 0 | 0 | 6720 | 26880 |  |  |  |  | 0 |  |  | 1
010303 | 56900017041 | 노무비 | 보통인부 | 인 | 2 | 0 | 0 | 157068 | 314136 | 0 | 0 | 157068 | 314136 |  |  |  |  | 0 |  | 3 | 1
010303 | 56900017072 | 노무비 | 위생공 | 인 | 7 | 0 | 0 | 202504 | 1417528 | 0 | 0 | 202504 | 1417528 |  |  |  |  | 0 |  | 3 | 1
010303 | PPS00000003 | 공구손료 | 인력품의2% | 식 | 1 | 34633 | 34633 | 0 | 0 | 0 | 0 | 34633 | 34633 |  | 1990 | 1 | 0 | 0.02 |  |  | 1
|  | [ 합 계 ] |  |  |  |  | 2509303 |  | 1731664 |  | 0 |  | 4240967
010304 급수급탕배관공사
010304 | 47100407001 | 일반배관용 스테인리스 강관 | K-TYPE, D15 | M | 32 | 1980 | 63360 | 0 | 0 | 0 | 0 | 1980 | 63360 |  |  |  |  | 0 | 1 |  | 1
010304 | 47100407002 | 일반배관용 스테인리스 강관 | K-TYPE, D20 | M | 7 | 3220 | 22540 | 0 | 0 | 0 | 0 | 3220 | 22540 |  |  |  |  | 0 | 1 |  | 1
010304 | 47100407003 | 일반배관용 스테인리스 강관 | K-TYPE, D25 | M | 13 | 4010 | 52130 | 0 | 0 | 0 | 0 | 4010 | 52130 |  |  |  |  | 0 | 1 |  | 1
010304 | 47100407004 | 일반배관용 스테인리스 강관 | K-TYPE, D32 | M | 4 | 5650 | 22600 | 0 | 0 | 0 | 0 | 5650 | 22600 |  |  |  |  | 0 | 1 |  | 1
010304 | 47100407005 | 일반배관용 스테인리스 강관 | K-TYPE, D40 | M | 18 | 6910 | 124380 | 0 | 0 | 0 | 0 | 6910 | 124380 |  |  |  |  | 0 | 1 |  | 1
010304 | PPS00000001 | 잡재료비 | 관의 3% | 식 | 1 | 8550 | 8550 | 0 | 0 | 0 | 0 | 8550 | 8550 |  | 2012 | 0 | 0 | 0.03 |  |  | 1
010304 | 56940840100 | 아티론보온 | 5TxD15 | M | 13 | #REF! | #REF! | #REF! | #REF! | #REF! | #REF! | #REF! | #REF! | 56940840100 |  |  |  | 0 |  |  | 1
010304 | 56940840102 | 아티론보온 | 5TxD25 | M | 3 | #REF! | #REF! | #REF! | #REF! | #REF! | #REF! | #REF! | #REF! | 56940840102 |  |  |  | 0 |  |  | 1
010304 | 56940850331 | 관보온(고무발포,강관용) | 13TxD15 | M | 10 | #REF! | #REF! | #REF! | #REF! | #REF! | #REF! | #REF! | #REF! | 56940850331 |  |  |  | 0 |  |  | 1
010304 | 56940850332 | 관보온(고무발포,강관용) | 13TxD20 | M | 6 | #REF! | #REF! | #REF! | #REF! | #REF! | #REF! | #REF! | #REF! | 56940850332 |  |  |  | 0 |  |  | 1
010304 | 56940850333 | 관보온(고무발포,강관용) | 13TxD25 | M | 8 | #REF! | #REF! | #REF! | #REF! | #REF! | #REF! | #REF! | #REF! | 56940850333 |  |  |  | 0 |  |  | 1
010304 | 56940850334 | 관보온(고무발포,강관용) | 13TxD32 | M | 3 | #REF! | #REF! | #REF! | #REF! | #REF! | #REF! | #REF! | #REF! | 56940850334 |  |  |  | 0 |  |  | 1
010304 | 56940850335 | 관보온(고무발포,강관용) | 13TxD40 | M | 16 | #REF! | #REF! | #REF! | #REF! | #REF! | #REF! | #REF! | #REF! | 56940850335 |  |  |  | 0 |  |  | 1
010304 | 56940850391 | 관보온(고무발포,강관용) | 25TxD15 | M | 6 | #REF! | #REF! | #REF! | #REF! | #REF! | #REF! | #REF! | #REF! | 56940850391 |  |  |  | 0 |  |  | 1
010304 | 47301108123 | 일반배관용 STS강관 이음쇠 | 엘보 (SR) D13 | EA | 36 | 1860 | 66960 | 0 | 0 | 0 | 0 | 1860 | 66960 |  |  |  |  | 0 |  |  | 1
010304 | 47301108124 | 일반배관용 STS강관 이음쇠 | 엘보 (SR) D20 | EA | 1 | 2690 | 2690 | 0 | 0 | 0 | 0 | 2690 | 2690 |  |  |  |  | 0 |  |  | 1
010304 | 47301108125 | 일반배관용 STS강관 이음쇠 | 엘보 (SR) D25 | EA | 13 | 3520 | 45760 | 0 | 0 | 0 | 0 | 3520 | 45760 |  |  |  |  | 0 |  |  | 1
010304 | 47301108126 | 일반배관용 STS강관 이음쇠 | 엘보 (SR) D30 | EA | 3 | 6990 | 20970 | 0 | 0 | 0 | 0 | 6990 | 20970 |  |  |  |  | 0 |  |  | 1
010304 | 47301108127 | 일반배관용 STS강관 이음쇠 | 엘보 (SR) D40 | EA | 3 | 8650 | 25950 | 0 | 0 | 0 | 0 | 8650 | 25950 |  |  |  |  | 0 |  |  | 1
010304 | 47301107024 | 일반배관용 STS강관 이음쇠 | 수전엘보우(SR),D25*1 | EA | 5 | 6480 | 32400 | 0 | 0 | 0 | 0 | 6480 | 32400 |  |  |  |  | 0 |  |  | 1
010304 | 47301108305 | 일반배관용 STS강관 이음쇠 | 티이 (SR) D20x20 | EA | 5 | 6900 | 34500 | 0 | 0 | 0 | 0 | 6900 | 34500 |  |  |  |  | 0 |  |  | 1
010304 | 47301108309 | 일반배관용 STS강관 이음쇠 | 티이 (SR) D30x30 | EA | 5 | 13500 | 67500 | 0 | 0 | 0 | 0 | 13500 | 67500 |  |  |  |  | 0 |  |  | 1
010304 | 47301108314 | 일반배관용 STS강관 이음쇠 | 티이 (SR) D40x40 | EA | 5 | 17380 | 86900 | 0 | 0 | 0 | 0 | 17380 | 86900 |  |  |  |  | 0 |  |  | 1
010304 | 47301108331 | 일반배관용 STS강관 이음쇠 | 급수전티이 (SR) D13x1/2 | EA | 7 | 5340 | 37380 | 0 | 0 | 0 | 0 | 5340 | 37380 |  |  |  |  | 0 |  |  | 1
010304 | 47301108528 | 일반배관용 STS강관 이음쇠 | 리듀서 (SR) D40x20 | EA | 1 | 9670 | 9670 | 0 | 0 | 0 | 0 | 9670 | 9670 |  |  |  |  | 0 |  |  | 1
010304 | 47301107261 | 일반배관용 STS강관 이음쇠 | 캡(SR),D13 | EA | 7 | 2490 | 17430 | 0 | 0 | 0 | 0 | 2490 | 17430 |  |  |  |  | 0 |  |  | 1
010304 | 47301107262 | 일반배관용 STS강관 이음쇠 | 캡(SR),D20 | EA | 1 | 3040 | 3040 | 0 | 0 | 0 | 0 | 3040 | 3040 |  |  |  |  | 0 |  |  | 1
010304 | 47301107264 | 일반배관용 STS강관 이음쇠 | 캡(SR),D30 | EA | 3 | 6560 | 19680 | 0 | 0 | 0 | 0 | 6560 | 19680 |  |  |  |  | 0 |  |  | 1
010304 | 47301108741 | 일반배관용 STS강관 이음쇠 | K-유니온 (SR) D13x1/2 | EA | 5 | 7480 | 37400 | 0 | 0 | 0 | 0 | 7480 | 37400 |  |  |  |  | 0 |  |  | 1
010304 | 47301108746 | 일반배관용 STS강관 이음쇠 | K-유니온 (SR) D40x1 1/2 | EA | 1 | 25490 | 25490 | 0 | 0 | 0 | 0 | 25490 | 25490 |  |  |  |  | 0 |  |  | 1
010304 | 47301108849 | 일반배관용 STS강관 이음쇠 | 소켓 (SR) D40 | EA | 1 | 6520 | 6520 | 0 | 0 | 0 | 0 | 6520 | 6520 |  |  |  |  | 0 |  |  | 1
010304 | 47301108865 | 일반배관용 STS강관 이음쇠 | 숫아답타소켓 (SR) D13x1/2 | EA | 9 | 3570 | 32130 | 0 | 0 | 0 | 0 | 3570 | 32130 |  |  |  |  | 0 |  |  | 1
010304 | 47301108869 | 일반배관용 STS강관 이음쇠 | 숫아답타소켓 (SR) D40x1 1/2 | EA | 1 | 10800 | 10800 | 0 | 0 | 0 | 0 | 10800 | 10800 |  |  |  |  | 0 |  |  | 1
010304 | 48200147601 | 볼 밸브 | 나사, 스테인리스, D15 | EA | 4 | 16000 | 64000 | 0 | 0 | 0 | 0 | 16000 | 64000 |  |  |  |  | 0 |  |  | 1
010304 | 48200167605 | 게이트 밸브 | 나사, 스테인리스, D40 | EA | 1 | 77300 | 77300 | 0 | 0 | 0 | 0 | 77300 | 77300 |  |  |  |  | 0 |  |  | 1
010304 | 80000014404 | 밸브 설치 | D15 - 25mm | 개 | 4 | 220 | 880 | 10733 | 42932 | 0 | 0 | 10953 | 43812 | 표준시장단가 |  |  |  | 0 |  |  | 1
010304 | 80000014405 | 밸브 설치 | D32 - 50mm | 개 | 1 | 325 | 325 | 15886 | 15886 | 0 | 0 | 16211 | 16211 | 표준시장단가 |  |  |  | 0 |  |  | 1
010304 | 56940520010 | 절연행가(달대볼트) | D15 | 개소 | 6 | #REF! | #REF! | #REF! | #REF! | #REF! | #REF! | #REF! | #REF! | 56940520010 |  |  |  | 0 |  |  | 1
010304 | 56940520020 | 절연행가(달대볼트) | D20 | 개소 | 6 | #REF! | #REF! | #REF! | #REF! | #REF! | #REF! | #REF! | #REF! | 56940520020 |  |  |  | 0 |  |  | 1
010304 | 56940520030 | 절연행가(달대볼트) | D25 | 개소 | 2 | #REF! | #REF! | #REF! | #REF! | #REF! | #REF! | #REF! | #REF! | 56940520030 |  |  |  | 0 |  |  | 1
010304 | 56940520040 | 절연행가(달대볼트) | D32 | 개소 | 1 | #REF! | #REF! | #REF! | #REF! | #REF! | #REF! | #REF! | #REF! | 56940520040 |  |  |  | 0 |  |  | 1
010304 | 56940520050 | 절연행가(달대볼트) | D40 | 개소 | 9 | #REF! | #REF! | #REF! | #REF! | #REF! | #REF! | #REF! | #REF! | 56940520050 |  |  |  | 0 |  |  | 1
010304 | 56940620050 | 강관스리브(지수판포함,벽체) | D40 | 개소 | 1 | #REF! | #REF! | #REF! | #REF! | #REF! | #REF! | #REF! | #REF! | 56940620050 |  |  |  | 0 |  |  | 1
010304 | 56810021005 | 내화충전재(강관,벽체) | D40 | 개소 | 1 | 15392 | 15392 | 0 | 0 | 0 | 0 | 15392 | 15392 |  |  |  |  | 0 |  |  | 1
010304 | 47301148885 | 배수용 경질염화비닐 이음관 | 스리브 D40 | EA | 1 | 770 | 770 | 0 | 0 | 0 | 0 | 770 | 770 |  |  |  |  | 0 |  |  | 1
010304 | 56900017041 | 노무비 | 보통인부 | 인 | 2 | 0 | 0 | 157068 | 314136 | 0 | 0 | 157068 | 314136 |  |  |  |  | 0 |  | 3 | 1
010304 | 56900017030 | 노무비 | 배관공 | 인 | 3 | 0 | 0 | 214118 | 642354 | 0 | 0 | 214118 | 642354 |  |  |  |  | 0 |  | 3 | 1
010304 | PPS00000003 | 공구손료 | 노무비의 2% | 식 | 1 | 19129 | 19129 | 0 | 0 | 0 | 0 | 19129 | 19129 |  | 2054 | 1 | 0 | 0.02 |  |  | 1
|  | [ 합 계 ] |  |  |  |  | #REF! |  | #REF! |  | #REF! |  | #REF!
010305 오배수배관공사
010305 | 47100727123 | 일반용 경질염화비닐관 | PVC관(VG1,DRF) D35 | M | 4 | 1666 | 6664 | 0 | 0 | 0 | 0 | 1666 | 6664 |  |  |  |  | 0 | 1 |  | 1
010305 | 47100727124 | 일반용 경질염화비닐관 | PVC관(VG1,DRF) D40 | M | 3 | 1878 | 5634 | 0 | 0 | 0 | 0 | 1878 | 5634 |  |  |  |  | 0 | 1 |  | 1
010305 | 47100727125 | 일반용 경질염화비닐관 | PVC관(VG1,DRF) D50 | M | 8 | 2666 | 21328 | 0 | 0 | 0 | 0 | 2666 | 21328 |  |  |  |  | 0 | 1 |  | 1
010305 | 47100727127 | 일반용 경질염화비닐관 | PVC관(VG1,DRF) D75 | M | 17 | 5296 | 90032 | 0 | 0 | 0 | 0 | 5296 | 90032 |  |  |  |  | 0 | 1 |  | 1
010305 | 47100727128 | 일반용 경질염화비닐관 | PVC관(VG1,DRF) D100 | M | 32 | 8068 | 258176 | 0 | 0 | 0 | 0 | 8068 | 258176 |  |  |  |  | 0 | 1 |  | 1
010305 | 47100727172 | 일반용 경질염화비닐관 | PVC관(VG2,DRF) D50 | M | 57 | 1240 | 70680 | 0 | 0 | 0 | 0 | 1240 | 70680 |  |  |  |  | 0 | 1 |  | 1
010305 | PPS00000001 | 잡재료비 | 관의 3% | 식 | 1 | 13575 | 13575 | 0 | 0 | 0 | 0 | 13575 | 13575 |  | 2065 | 0 | 0 | 0.03 |  |  | 1
010305 | 80000012372 | PVC 옥내일반배관,PVC관미포함 | D35mm,소켓접합,고소작업대 | m | 4 | 463 | 1852 | 6141 | 24564 | 0 | 0 | 6604 | 26416 | 표준시장단가 |  |  |  | 0 |  |  | 1
010305 | 80000012373 | PVC 옥내일반배관,PVC관미포함 | D40mm,소켓접합,고소작업대 | m | 3 | 496 | 1488 | 6581 | 19743 | 0 | 0 | 7077 | 21231 | 표준시장단가 |  |  |  | 0 |  |  | 1
010305 | 80000012374 | PVC 옥내일반배관,PVC관미포함 | D50mm,소켓접합,고소작업대 | m | 101 | 575 | 58075 | 7631 | 770731 | 0 | 0 | 8206 | 828806 | 표준시장단가 |  |  |  | 0 |  |  | 1
010305 | 80000012376 | PVC 옥내일반배관,PVC관미포함 | D75mm,소켓접합,고소작업대 | m | 17 | 829 | 14093 | 11004 | 187068 | 0 | 0 | 11833 | 201161 | 표준시장단가 |  |  |  | 0 |  |  | 1
010305 | 80000012377 | PVC 옥내일반배관,PVC관미포함 | D100mm,소켓접합,고소작업대 | m | 32 | 1083 | 34656 | 14376 | 460032 | 0 | 0 | 15459 | 494688 | 표준시장단가 |  |  |  | 0 |  |  | 1
010305 | 47300248201 | 바닥배수구(F.D) | D50 | EA | 2 | 15800 | 31600 | 0 | 0 | 0 | 0 | 15800 | 31600 |  |  |  |  | 0 |  |  | 1
010305 | 47301148650 | 배수용 경질염화비닐 이음관 | 90˚단곡관(DRF) D35 | EA | 2 | 1150 | 2300 | 0 | 0 | 0 | 0 | 1150 | 2300 |  |  |  |  | 0 |  |  | 1
010305 | 47301148652 | 배수용 경질염화비닐 이음관 | 90˚단곡관(DRF) D50 | EA | 30 | 2000 | 60000 | 0 | 0 | 0 | 0 | 2000 | 60000 |  |  |  |  | 0 |  |  | 1
010305 | 47301148654 | 배수용 경질염화비닐 이음관 | 90˚단곡관(DRF) D100 | EA | 4 | 6920 | 27680 | 0 | 0 | 0 | 0 | 6920 | 27680 |  |  |  |  | 0 |  |  | 1
010305 | 47301148659 | 배수용 경질염화비닐 이음관 | 45˚단곡관(DRF) D50 | EA | 10 | 1770 | 17700 | 0 | 0 | 0 | 0 | 1770 | 17700 |  |  |  |  | 0 |  |  | 1
010305 | 47301148660 | 배수용 경질염화비닐 이음관 | 45˚단곡관(DRF) D75 | EA | 5 | 3140 | 15700 | 0 | 0 | 0 | 0 | 3140 | 15700 |  |  |  |  | 0 |  |  | 1
010305 | 47301148661 | 배수용 경질염화비닐 이음관 | 45˚단곡관(DRF) D100 | EA | 14 | 5240 | 73360 | 0 | 0 | 0 | 0 | 5240 | 73360 |  |  |  |  | 0 |  |  | 1
010305 | 47301148666 | 배수용 경질염화비닐 이음관 | Y관 (DRF) D50x50 | EA | 4 | 2920 | 11680 | 0 | 0 | 0 | 0 | 2920 | 11680 |  |  |  |  | 0 |  |  | 1
010305 | 47301148669 | 배수용 경질염화비닐 이음관 | Y관 (DRF) D75x50 | EA | 2 | 5040 | 10080 | 0 | 0 | 0 | 0 | 5040 | 10080 |  |  |  |  | 0 |  |  | 1
010305 | 47301148670 | 배수용 경질염화비닐 이음관 | Y관 (DRF) D75x75 | EA | 2 | 4780 | 9560 | 0 | 0 | 0 | 0 | 4780 | 9560 |  |  |  |  | 0 |  |  | 1
010305 | 47301148671 | 배수용 경질염화비닐 이음관 | Y관 (DRF) D100x50 | EA | 2 | 5780 | 11560 | 0 | 0 | 0 | 0 | 5780 | 11560 |  |  |  |  | 0 |  |  | 1
010305 | 47301148673 | 배수용 경질염화비닐 이음관 | Y관 (DRF) D100x100 | EA | 9 | 8300 | 74700 | 0 | 0 | 0 | 0 | 8300 | 74700 |  |  |  |  | 0 |  |  | 1
010305 | 47301148678 | 배수용 경질염화비닐 이음관 | LT관 (DRF) D50x50 | EA | 6 | 3210 | 19260 | 0 | 0 | 0 | 0 | 3210 | 19260 |  |  |  |  | 0 |  |  | 1
010305 | 47301148682 | 배수용 경질염화비닐 이음관 | LT관 (DRF) D100x50 | EA | 3 | 5750 | 17250 | 0 | 0 | 0 | 0 | 5750 | 17250 |  |  |  |  | 0 |  |  | 1
010305 | 47301148714 | 배수용 경질염화비닐 이음관 | 소켓 (DRF) D50 | EA | 7 | 1980 | 13860 | 0 | 0 | 0 | 0 | 1980 | 13860 |  |  |  |  | 0 |  |  | 1
010305 | 47301148715 | 배수용 경질염화비닐 이음관 | 소켓 (DRF) D75 | EA | 2 | 3870 | 7740 | 0 | 0 | 0 | 0 | 3870 | 7740 |  |  |  |  | 0 |  |  | 1
010305 | 47301148716 | 배수용 경질염화비닐 이음관 | 소켓 (DRF) D100 | EA | 2 | 5130 | 10260 | 0 | 0 | 0 | 0 | 5130 | 10260 |  |  |  |  | 0 |  |  | 1
010305 | 47301148718 | 배수용 경질염화비닐 이음관 | 이경소켓 (DRF) D50x35 | EA | 2 | 1740 | 3480 | 0 | 0 | 0 | 0 | 1740 | 3480 |  |  |  |  | 0 |  |  | 1
010305 | 47301148719 | 배수용 경질염화비닐 이음관 | 이경소켓 (DRF) D50x40 | EA | 2 | 1880 | 3760 | 0 | 0 | 0 | 0 | 1880 | 3760 |  |  |  |  | 0 |  |  | 1
010305 | 47301148726 | 배수용 경질염화비닐 이음관 | P 트랩 (DRF) D50 | EA | 2 | 4810 | 9620 | 0 | 0 | 0 | 0 | 4810 | 9620 |  |  |  |  | 0 |  |  | 1
010305 | 47301148778 | 배수용 경질염화비닐 이음관 | 소제구 (DRF) D50 | EA | 2 | 820 | 1640 | 0 | 0 | 0 | 0 | 820 | 1640 |  |  |  |  | 0 |  |  | 1
010305 | 47301148790 | 배수용 경질염화비닐 이음관 | 소제구 (DRF) D75 | EA | 3 | 1550 | 4650 | 0 | 0 | 0 | 0 | 1550 | 4650 |  |  |  |  | 0 |  |  | 1
010305 | 47301148795 | 배수용 경질염화비닐 이음관 | 소제구 (DRF) D100 | EA | 5 | 2000 | 10000 | 0 | 0 | 0 | 0 | 2000 | 10000 |  |  |  |  | 0 |  |  | 1
010305 | 47301148916 | 배수용 경질염화비닐 이음관 | V.T.W(PVC) D50 | EA | 1 | 952 | 952 | 0 | 0 | 0 | 0 | 952 | 952 |  |  |  |  | 0 |  |  | 1
010305 | 56940510060 | 일반행거(달대볼트) | D50 | 개소 | 23 | #REF! | #REF! | #REF! | #REF! | #REF! | #REF! | #REF! | #REF! | 56940510060 |  |  |  | 0 |  |  | 1
010305 | 56940510080 | 일반행거(달대볼트) | D80 | 개소 | 5 | #REF! | #REF! | #REF! | #REF! | #REF! | #REF! | #REF! | #REF! | 56940510080 |  |  |  | 0 |  |  | 1
010305 | 56940510090 | 일반행거(달대볼트) | D100 | 개소 | 13 | #REF! | #REF! | #REF! | #REF! | #REF! | #REF! | #REF! | #REF! | 56940510090 |  |  |  | 0 |  |  | 1
010305 | 56940620060 | 강관스리브(지수판포함,벽체) | D50 | 개소 | 1 | #REF! | #REF! | #REF! | #REF! | #REF! | #REF! | #REF! | #REF! | 56940620060 |  |  |  | 0 |  |  | 1
010305 | 56940620080 | 강관스리브(지수판포함,벽체) | D80 | 개소 | 1 | #REF! | #REF! | #REF! | #REF! | #REF! | #REF! | #REF! | #REF! | 56940620080 |  |  |  | 0 |  |  | 1
010305 | 56940620090 | 강관스리브(지수판포함,벽체) | D100 | 개소 | 1 | #REF! | #REF! | #REF! | #REF! | #REF! | #REF! | #REF! | #REF! | 56940620090 |  |  |  | 0 |  |  | 1
010305 | 56810022007 | 내화충전재(PVC관,벽체) | D50 | 개소 | 1 | 15689 | 15689 | 0 | 0 | 0 | 0 | 15689 | 15689 |  |  |  |  | 0 |  |  | 1
010305 | 56810022009 | 내화충전재(PVC관,벽체) | D75 | 개소 | 1 | 28614 | 28614 | 0 | 0 | 0 | 0 | 28614 | 28614 |  |  |  |  | 0 |  |  | 1
010305 | 56810022010 | 내화충전재(PVC관,벽체) | D100 | 개소 | 1 | 32530 | 32530 | 0 | 0 | 0 | 0 | 32530 | 32530 |  |  |  |  | 0 |  |  | 1
010305 | 47301148886 | 배수용 경질염화비닐 이음관 | 스리브 D50 | EA | 1 | 840 | 840 | 0 | 0 | 0 | 0 | 840 | 840 |  |  |  |  | 0 |  |  | 1
010305 | 47301148887 | 배수용 경질염화비닐 이음관 | 스리브 D75 | EA | 1 | 1400 | 1400 | 0 | 0 | 0 | 0 | 1400 | 1400 |  |  |  |  | 0 |  |  | 1
010305 | 47301148888 | 배수용 경질염화비닐 이음관 | 스리브 D100 | EA | 1 | 1400 | 1400 | 0 | 0 | 0 | 0 | 1400 | 1400 |  |  |  |  | 0 |  |  | 1
010305 | 47301148940 | 배수용 경질염화비닐 이음관 | 세면기스리브 D35 | EA | 2 | 700 | 1400 | 0 | 0 | 0 | 0 | 700 | 1400 |  |  |  |  | 0 |  |  | 1
010305 | 47301148943 | 배수용 경질염화비닐 이음관 | 소변기스리브 D40 | EA | 2 | 770 | 1540 | 0 | 0 | 0 | 0 | 770 | 1540 |  |  |  |  | 0 |  |  | 1
010305 | 47301148945 | 배수용 경질염화비닐 이음관 | 양변기스리브 D100 | EA | 4 | 1400 | 5600 | 0 | 0 | 0 | 0 | 1400 | 5600 |  |  |  |  | 0 |  |  | 1
010305 | 56900017041 | 노무비 | 보통인부 | 인 | 1 | 0 | 0 | 157068 | 157068 | 0 | 0 | 157068 | 157068 |  |  |  |  | 0 |  | 3 | 1
010305 | 56900017030 | 노무비 | 배관공 | 인 | 1 | 0 | 0 | 214118 | 214118 | 0 | 0 | 214118 | 214118 |  |  |  |  | 0 |  | 3 | 1
010305 | PPS00000003 | 공구손료 | 노무비의 2% | 식 | 1 | 7423 | 7423 | 0 | 0 | 0 | 0 | 7423 | 7423 |  | 2112 | 1 | 0 | 0.02 |  |  | 1
|  | [ 합 계 ] |  |  |  |  | #REF! |  | #REF! |  | #REF! |  | #REF!
010306 환기덕트설치공사
010306 | 47100727156 | 일반용 경질염화비닐관 | PVC관(VG2,DTS) D100 | M | 3 | 4152 | 12456 | 0 | 0 | 0 | 0 | 4152 | 12456 |  |  |  |  | 0 | 1 |  | 1
010306 | 47100727157 | 일반용 경질염화비닐관 | PVC관(VG2,DTS) D125 | M | 5 | 6560 | 32800 | 0 | 0 | 0 | 0 | 6560 | 32800 |  |  |  |  | 0 | 1 |  | 1
010306 | PPS00000001 | 잡재료비 | 관의 3% | 식 | 1 | 1357 | 1357 | 0 | 0 | 0 | 0 | 1357 | 1357 |  | 2139 | 0 | 0 | 0.03 |  |  | 1
010306 | 80000012377 | PVC 옥내일반배관,PVC관미포함 | D100mm,소켓접합,고소작업대 | m | 3 | 1083 | 3249 | 14376 | 43128 | 0 | 0 | 15459 | 46377 | 표준시장단가 |  |  |  | 0 |  |  | 1
010306 | 80000012378 | PVC 옥내일반배관,PVC관미포함 | D125mm,소켓접합,고소작업대 | m | 5 | 1279 | 6395 | 16982 | 84910 | 0 | 0 | 18261 | 91305 | 표준시장단가 |  |  |  | 0 |  |  | 1
010306 | 47301148045 | 배수용 경질염화비닐 이음관 | 90˚단곡관(DTS) D100 | EA | 4 | 2090 | 8360 | 0 | 0 | 0 | 0 | 2090 | 8360 |  |  |  |  | 0 |  |  | 1
010306 | 47301148624 | 배수용 경질염화비닐 이음관 | YT관(DTS) D125xD100 | EA | 4 | 4650 | 18600 | 0 | 0 | 0 | 0 | 4650 | 18600 |  |  |  |  | 0 |  |  | 1
010306 | 47301148847 | 배수용 경질염화비닐 이음관 | C.O.(DTS)D125 | EA | 2 | 2460 | 4920 | 0 | 0 | 0 | 0 | 2460 | 4920 |  |  |  |  | 0 |  |  | 1
010306 | 56941310010 | 각형덕트제작 및 설치 | (0.5T) | M2 | 5 | #REF! | #REF! | #REF! | #REF! | #REF! | #REF! | #REF! | #REF! | 56941310010 |  |  |  | 0 |  |  | 1
010306 | 56941310020 | 각형덕트제작 및 설치 | (0.6T) | M2 | 38 | #REF! | #REF! | #REF! | #REF! | #REF! | #REF! | #REF! | #REF! | 56941310020 |  |  |  | 0 |  |  | 1
010306 | 56941310030 | 각형덕트제작 및 설치 | (0.8T) | M2 | 27 | #REF! | #REF! | #REF! | #REF! | #REF! | #REF! | #REF! | #REF! | 56941310030 |  |  |  | 0 |  |  | 1
010306 | 56941314010 | 캔버스제작설치 | 1.2T | M2 | 5 | #REF! | #REF! | #REF! | #REF! | #REF! | #REF! | #REF! | #REF! | 56941314010 |  |  |  | 0 |  |  | 1
010306 | 41400227418 | 공조덕트(플렉시블) | (AL비보온), D100 | M | 2 | 2720 | 5440 | 0 | 0 | 0 | 0 | 2720 | 5440 |  |  |  |  | 0 |  |  | 1
010306 | 36940227001 | 점검구 | 200x200 | EA | 2 | 6000 | 12000 | 0 | 0 | 0 | 0 | 6000 | 12000 |  |  |  |  | 0 |  |  | 1
010306 | 36940227016 | 담파모타 |  | EA | 2 | 58000 | 116000 | 0 | 0 | 0 | 0 | 58000 | 116000 |  |  |  |  | 0 |  |  | 1
010306 | 53300527212 | 스텐밴드 | D100 | EA | 8 | 714 | 5712 | 0 | 0 | 0 | 0 | 714 | 5712 |  |  |  |  | 0 |  |  | 1
010306 | 53350177161 | 스테인리스 망 | STS 304, 24 메쉬×D0.23×1m | M2 | 2 | 7640 | 15280 | 0 | 0 | 0 | 0 | 7640 | 15280 |  |  |  |  | 0 |  |  | 1
010306 | 53300527312 | 원형환기캡 | D125 | EA | 2 | 12750 | 25500 | 0 | 0 | 0 | 0 | 12750 | 25500 |  |  |  |  | 0 |  |  | 1
010306 | 56940510090 | 일반행거(달대볼트) | D100 | 개소 | 1 | #REF! | #REF! | #REF! | #REF! | #REF! | #REF! | #REF! | #REF! | 56940510090 |  |  |  | 0 |  |  | 1
010306 | 56940510100 | 일반행거(달대볼트) | D125 | 개소 | 1 | #REF! | #REF! | #REF! | #REF! | #REF! | #REF! | #REF! | #REF! | 56940510100 |  |  |  | 0 |  |  | 1
010306 | 56940620100 | 강관스리브(지수판포함,벽체) | D125 | 개소 | 2 | #REF! | #REF! | #REF! | #REF! | #REF! | #REF! | #REF! | #REF! | 56940620100 |  |  |  | 0 |  |  | 1
010306 | 56810023005 | 내화충전재(덕트,벽체) |  | M | 5 | 81000 | 405000 | 0 | 0 | 0 | 0 | 81000 | 405000 |  |  |  |  | 0 |  |  | 1
010306 | 56941420220 | 유성페인트칠 | 함석면2회 | M2 | 69 | #REF! | #REF! | #REF! | #REF! | #REF! | #REF! | #REF! | #REF! | 56941420220 |  |  |  | 0 |  |  | 1
010306 | MM918321414 | GRILLE (AL) | 500 x 200 | EA | 1 | 12000 | 12000 | 0 | 0 | 0 | 0 | 12000 | 12000 |  |  |  |  | 0 |  |  | 1
010306 | MM918321418 | GRILLE (AL) | 700 x 400 | EA | 3 | 33600 | 100800 | 0 | 0 | 0 | 0 | 33600 | 100800 |  |  |  |  | 0 |  |  | 1
010306 | MM938471741 | M.F.D (STL) | 800 x 400 | EA | 2 | 32000 | 64000 | 0 | 0 | 0 | 0 | 32000 | 64000 |  |  |  |  | 0 |  |  | 1
010306 | MM918321449 | REGISTER (AL) | 700 x 400 | EA | 3 | 47600 | 142800 | 0 | 0 | 0 | 0 | 47600 | 142800 |  |  |  |  | 0 |  |  | 1
010306 | 56900017019 | 노무비 | 덕트공 | 인 | 1 | 0 | 0 | 198718 | 198718 | 0 | 0 | 198718 | 198718 |  |  |  |  | 0 |  | 3 | 1
010306 | PPS00000003 | 공구손료 | 노무비의 2% | 식 | 1 | 3974 | 3974 | 0 | 0 | 0 | 0 | 3974 | 3974 |  | 2165 | 1 | 0 | 0.02 |  |  | 1
|  | [ 합 계 ] |  |  |  |  | #REF! |  | #REF! |  | #REF! |  | #REF!
010401 장비설치공사
010401 | MM938210069 | EF-401 배기휀(천정형)D150 | 150CMHx0.03KW | 대 | 1 | 59500 | 59500 | 0 | 0 | 0 | 0 | 59500 | 59500 |  |  |  |  | 0 |  |  | 1
010401 | MM938210070 | ERD-401 전기방열기(벽부형) | 1.2KW | 대 | 1 | 270000 | 270000 | 0 | 0 | 0 | 0 | 270000 | 270000 |  |  |  |  | 0 |  |  | 1
010401 | MM938210071 | EWT-401 전기온수기 | 15LITx1.5KW | 대 | 1 | 252000 | 252000 | 0 | 0 | 0 | 0 | 252000 | 252000 |  |  |  |  | 0 |  |  | 1
010401 | 56900017041 | 노무비 | 보통인부 | 인 | 1 | 0 | 0 | 157068 | 157068 | 0 | 0 | 157068 | 157068 |  |  |  |  | 0 |  | 3 | 1
010401 | 56900017039 | 노무비 | 보일러공 | 인 | 1 | 0 | 0 | 210465 | 210465 | 0 | 0 | 210465 | 210465 |  |  |  |  | 0 |  | 3 | 1
010401 | 56900017014 | 노무비 | 기계공 | 인 | 1 | 0 | 0 | 213337 | 213337 | 0 | 0 | 213337 | 213337 |  |  |  |  | 0 |  | 3 | 1
010401 | PPS00000003 | 공구손료 | 노무비의 2% | 식 | 1 | 11617 | 11617 | 0 | 0 | 0 | 0 | 11617 | 11617 |  | 2195 | 1 | 0 | 0.02 |  |  | 1
|  | [ 합 계 ] |  |  |  |  | 593117 |  | 580870 |  | 0 |  | 1173987
010402 옥외배관공사
010402 | 47100787101 | 수도용 폴리에틸렌관 | PE수도관(1종), D13 | M | 21 | 418 | 8778 | 0 | 0 | 0 | 0 | 418 | 8778 |  |  |  |  | 0 | 1 |  | 1
010402 | 47100787102 | 수도용 폴리에틸렌관 | PE수도관(1종), D16 | M | 3 | 418 | 1254 | 0 | 0 | 0 | 0 | 418 | 1254 |  |  |  |  | 0 | 1 |  | 1
010402 | 47100787103 | 수도용 폴리에틸렌관 | PE수도관(1종), D20 | M | 21 | 418 | 8778 | 0 | 0 | 0 | 0 | 418 | 8778 |  |  |  |  | 0 | 1 |  | 1
010402 | 47100787104 | 수도용 폴리에틸렌관 | PE수도관(1종), D25 | M | 3 | 591 | 1773 | 0 | 0 | 0 | 0 | 591 | 1773 |  |  |  |  | 0 | 1 |  | 1
010402 | PPS00000001 | 잡재료비 | 관의 3% | 식 | 1 | 617 | 617 | 0 | 0 | 0 | 0 | 617 | 617 |  | 2219 | 0 | 0 | 0.03 |  |  | 1
010402 | 47300977022 | 수도용 폴리에칠렌이음관 | 90˚엘보(나사조임식) D15 | EA | 3 | 2380 | 7140 | 0 | 0 | 0 | 0 | 2380 | 7140 |  |  |  |  | 0 |  |  | 1
010402 | 47300977023 | 수도용 폴리에칠렌이음관 | 90˚엘보(나사조임식) D20 | EA | 2 | 3050 | 6100 | 0 | 0 | 0 | 0 | 3050 | 6100 |  |  |  |  | 0 |  |  | 1
010402 | 47300977024 | 수도용 폴리에칠렌이음관 | 90˚엘보(나사조임식) D25 | EA | 1 | 3920 | 3920 | 0 | 0 | 0 | 0 | 3920 | 3920 |  |  |  |  | 0 |  |  | 1
010402 | 47300977120 | 수도용 폴리에칠렌이음관 | 소켓 (나사조임식) D15 | EA | 2 | 1880 | 3760 | 0 | 0 | 0 | 0 | 1880 | 3760 |  |  |  |  | 0 |  |  | 1
010402 | 47300977121 | 수도용 폴리에칠렌이음관 | 소켓 (나사조임식) D20 | EA | 3 | 2370 | 7110 | 0 | 0 | 0 | 0 | 2370 | 7110 |  |  |  |  | 0 |  |  | 1
010402 | 47300977255 | 수도용 폴리에칠렌이음관 | 이경소켓(나사조임식) D25 | EA | 1 | 3760 | 3760 | 0 | 0 | 0 | 0 | 3760 | 3760 |  |  |  |  | 0 |  |  | 1
010402 | 47300977284 | 수도용 폴리에칠렌이음관 | 정티이(나사조임식) D25 | EA | 1 | 4210 | 4210 | 0 | 0 | 0 | 0 | 4210 | 4210 |  |  |  |  | 0 |  |  | 1
010402 | 56940250010 | PEM 접합 (수도용) | D15 | 개소 | 8 | #REF! | #REF! | #REF! | #REF! | #REF! | #REF! | #REF! | #REF! | 56940250010 |  |  |  | 0 |  |  | 1
010402 | 56940250020 | PEM 접합 (수도용) | D20 | 개소 | 7 | #REF! | #REF! | #REF! | #REF! | #REF! | #REF! | #REF! | #REF! | 56940250020 |  |  |  | 0 |  |  | 1
010402 | 56940250030 | PEM 접합 (수도용) | D25 | 개소 | 7 | #REF! | #REF! | #REF! | #REF! | #REF! | #REF! | #REF! | #REF! | 56940250030 |  |  |  | 0 |  |  | 1
|  | [ 합 계 ] |  |  |  |  | #REF! |  | #REF! |  | #REF! |  | #REF!
010403 위생기구설치공사
010403 | 45100077086 | 절수형양변기(LT) | VC-1210 | SET | 1 | 198900 | 198900 | 0 | 0 | 0 | 0 | 198900 | 198900 |  |  |  |  | 0 |  |  | 1
010403 | 45100017088 | 원형세면기(SL,절수형) | VL-1050 | SET | 1 | 178500 | 178500 | 0 | 0 | 0 | 0 | 178500 | 178500 |  |  |  |  | 0 |  |  | 1
010403 | 45100047002 | 수건걸이(STS) |  | EA | 1 | 8075 | 8075 | 0 | 0 | 0 | 0 | 8075 | 8075 |  |  |  |  | 0 |  |  | 1
010403 | 45100057001 | 휴지걸이(STS) |  | EA | 1 | 6720 | 6720 | 0 | 0 | 0 | 0 | 6720 | 6720 |  |  |  |  | 0 |  |  | 1
010403 | 56900017041 | 노무비 | 보통인부 | 인 | 1 | 0 | 0 | 157068 | 157068 | 0 | 0 | 157068 | 157068 |  |  |  |  | 0 |  | 3 | 1
010403 | 56900017072 | 노무비 | 위생공 | 인 | 1 | 0 | 0 | 202504 | 202504 | 0 | 0 | 202504 | 202504 |  |  |  |  | 0 |  | 3 | 1
010403 | PPS00000003 | 공구손료 | 노무비의 2% | 식 | 1 | 7191 | 7191 | 0 | 0 | 0 | 0 | 7191 | 7191 |  | 2247 | 1 | 0 | 0.02 |  |  | 1
|  | [ 합 계 ] |  |  |  |  | 399386 |  | 359572 |  | 0 |  | 758958
010404 급수급탕배관공사
010404 | 47100407001 | 일반배관용 스테인리스 강관 | K-TYPE, D15 | M | 17 | 1980 | 33660 | 0 | 0 | 0 | 0 | 1980 | 33660 |  |  |  |  | 0 | 1 |  | 1
010404 | 47100407002 | 일반배관용 스테인리스 강관 | K-TYPE, D20 | M | 7 | 3220 | 22540 | 0 | 0 | 0 | 0 | 3220 | 22540 |  |  |  |  | 0 | 1 |  | 1
010404 | PPS00000001 | 잡재료비 | 관의 3% | 식 | 1 | 1686 | 1686 | 0 | 0 | 0 | 0 | 1686 | 1686 |  | 2269 | 0 | 0 | 0.03 |  |  | 1
010404 | 56940840100 | 아티론보온 | 5TxD15 | M | 9 | #REF! | #REF! | #REF! | #REF! | #REF! | #REF! | #REF! | #REF! | 56940840100 |  |  |  | 0 |  |  | 1
010404 | 56940840121 | 아티론보온 | 10TxD20 | M | 5 | #REF! | #REF! | #REF! | #REF! | #REF! | #REF! | #REF! | #REF! | 56940840121 |  |  |  | 0 |  |  | 1
010404 | 56940850331 | 관보온(고무발포,강관용) | 13TxD15 | M | 4 | #REF! | #REF! | #REF! | #REF! | #REF! | #REF! | #REF! | #REF! | 56940850331 |  |  |  | 0 |  |  | 1
010404 | 56940850332 | 관보온(고무발포,강관용) | 13TxD20 | M | 1 | #REF! | #REF! | #REF! | #REF! | #REF! | #REF! | #REF! | #REF! | 56940850332 |  |  |  | 0 |  |  | 1
010404 | 56940850391 | 관보온(고무발포,강관용) | 25TxD15 | M | 2 | #REF! | #REF! | #REF! | #REF! | #REF! | #REF! | #REF! | #REF! | 56940850391 |  |  |  | 0 |  |  | 1
010404 | 47301108123 | 일반배관용 STS강관 이음쇠 | 엘보 (SR) D13 | EA | 18 | 1860 | 33480 | 0 | 0 | 0 | 0 | 1860 | 33480 |  |  |  |  | 0 |  |  | 1
010404 | 47301108124 | 일반배관용 STS강관 이음쇠 | 엘보 (SR) D20 | EA | 4 | 2690 | 10760 | 0 | 0 | 0 | 0 | 2690 | 10760 |  |  |  |  | 0 |  |  | 1
010404 | 47301107021 | 일반배관용 STS강관 이음쇠 | 수전엘보우(SR),D13*1/2 | EA | 1 | 3910 | 3910 | 0 | 0 | 0 | 0 | 3910 | 3910 |  |  |  |  | 0 |  |  | 1
010404 | 47301108303 | 일반배관용 STS강관 이음쇠 | 티이 (SR) D13x13 | EA | 1 | 4750 | 4750 | 0 | 0 | 0 | 0 | 4750 | 4750 |  |  |  |  | 0 |  |  | 1
010404 | 47301108305 | 일반배관용 STS강관 이음쇠 | 티이 (SR) D20x20 | EA | 1 | 6900 | 6900 | 0 | 0 | 0 | 0 | 6900 | 6900 |  |  |  |  | 0 |  |  | 1
010404 | 47301108331 | 일반배관용 STS강관 이음쇠 | 급수전티이 (SR) D13x1/2 | EA | 3 | 5340 | 16020 | 0 | 0 | 0 | 0 | 5340 | 16020 |  |  |  |  | 0 |  |  | 1
010404 | 47301108521 | 일반배관용 STS강관 이음쇠 | 리듀서 (SR) D20x13 | EA | 1 | 2950 | 2950 | 0 | 0 | 0 | 0 | 2950 | 2950 |  |  |  |  | 0 |  |  | 1
010404 | 47301107261 | 일반배관용 STS강관 이음쇠 | 캡(SR),D13 | EA | 3 | 2490 | 7470 | 0 | 0 | 0 | 0 | 2490 | 7470 |  |  |  |  | 0 |  |  | 1
010404 | 47301108741 | 일반배관용 STS강관 이음쇠 | K-유니온 (SR) D13x1/2 | EA | 3 | 7480 | 22440 | 0 | 0 | 0 | 0 | 7480 | 22440 |  |  |  |  | 0 |  |  | 1
010404 | 47301108742 | 일반배관용 STS강관 이음쇠 | K-유니온 (SR) D20x3/4 | EA | 1 | 9830 | 9830 | 0 | 0 | 0 | 0 | 9830 | 9830 |  |  |  |  | 0 |  |  | 1
010404 | 47301108865 | 일반배관용 STS강관 이음쇠 | 숫아답타소켓 (SR) D13x1/2 | EA | 5 | 3570 | 17850 | 0 | 0 | 0 | 0 | 3570 | 17850 |  |  |  |  | 0 |  |  | 1
010404 | 47301108866 | 일반배관용 STS강관 이음쇠 | 숫아답타소켓 (SR) D20x3/4 | EA | 1 | 4920 | 4920 | 0 | 0 | 0 | 0 | 4920 | 4920 |  |  |  |  | 0 |  |  | 1
010404 | 48200147601 | 볼 밸브 | 나사, 스테인리스, D15 | EA | 2 | 16000 | 32000 | 0 | 0 | 0 | 0 | 16000 | 32000 |  |  |  |  | 0 |  |  | 1
010404 | 48200167602 | 게이트 밸브 | 나사, 스테인리스, D20 | EA | 1 | 48350 | 48350 | 0 | 0 | 0 | 0 | 48350 | 48350 |  |  |  |  | 0 |  |  | 1
010404 | 80000014404 | 밸브 설치 | D15 - 25mm | 개 | 3 | 220 | 660 | 10733 | 32199 | 0 | 0 | 10953 | 32859 | 표준시장단가 |  |  |  | 0 |  |  | 1
010404 | 56940520010 | 절연행가(달대볼트) | D15 | 개소 | 3 | #REF! | #REF! | #REF! | #REF! | #REF! | #REF! | #REF! | #REF! | 56940520010 |  |  |  | 0 |  |  | 1
010404 | 56940520020 | 절연행가(달대볼트) | D20 | 개소 | 1 | #REF! | #REF! | #REF! | #REF! | #REF! | #REF! | #REF! | #REF! | 56940520020 |  |  |  | 0 |  |  | 1
010404 | 56940620020 | 강관스리브(지수판포함,벽체) | D20 | 개소 | 1 | #REF! | #REF! | #REF! | #REF! | #REF! | #REF! | #REF! | #REF! | 56940620020 |  |  |  | 0 |  |  | 1
010404 | 56900017041 | 노무비 | 보통인부 | 인 | 1 | 0 | 0 | 157068 | 157068 | 0 | 0 | 157068 | 157068 |  |  |  |  | 0 |  | 3 | 1
010404 | 56900017030 | 노무비 | 배관공 | 인 | 1 | 0 | 0 | 214118 | 214118 | 0 | 0 | 214118 | 214118 |  |  |  |  | 0 |  | 3 | 1
010404 | PPS00000003 | 공구손료 | 노무비의 2% | 식 | 1 | 7423 | 7423 | 0 | 0 | 0 | 0 | 7423 | 7423 |  | 2295 | 1 | 0 | 0.02 |  |  | 1
|  | [ 합 계 ] |  |  |  |  | #REF! |  | #REF! |  | #REF! |  | #REF!
010405 오배수배관공사
010405 | 47100727104 | 일반용 경질염화비닐관 | PVC관(VG1,DTS) D35 | M | 3 | 1442 | 4326 | 0 | 0 | 0 | 0 | 1442 | 4326 |  |  |  |  | 0 | 1 |  | 1
010405 | 47100727106 | 일반용 경질염화비닐관 | PVC관(VG1,DTS) D50 | M | 5 | 2666 | 13330 | 0 | 0 | 0 | 0 | 2666 | 13330 |  |  |  |  | 0 | 1 |  | 1
010405 | 47100727108 | 일반용 경질염화비닐관 | PVC관(VG1,DTS) D75 | M | 5 | 5296 | 26480 | 0 | 0 | 0 | 0 | 5296 | 26480 |  |  |  |  | 0 | 1 |  | 1
010405 | 47100727109 | 일반용 경질염화비닐관 | PVC관(VG1,DTS) D100 | M | 8 | 8068 | 64544 | 0 | 0 | 0 | 0 | 8068 | 64544 |  |  |  |  | 0 | 1 |  | 1
010405 | PPS00000001 | 잡재료비 | 관의 3% | 식 | 1 | 3260 | 3260 | 0 | 0 | 0 | 0 | 3260 | 3260 |  | 2323 | 0 | 0 | 0.03 |  |  | 1
010405 | 80000012372 | PVC 옥내일반배관,PVC관미포함 | D35mm,소켓접합,고소작업대 | m | 3 | 463 | 1389 | 6141 | 18423 | 0 | 0 | 6604 | 19812 | 표준시장단가 |  |  |  | 0 |  |  | 1
010405 | 80000012374 | PVC 옥내일반배관,PVC관미포함 | D50mm,소켓접합,고소작업대 | m | 5 | 575 | 2875 | 7631 | 38155 | 0 | 0 | 8206 | 41030 | 표준시장단가 |  |  |  | 0 |  |  | 1
010405 | 80000012376 | PVC 옥내일반배관,PVC관미포함 | D75mm,소켓접합,고소작업대 | m | 5 | 829 | 4145 | 11004 | 55020 | 0 | 0 | 11833 | 59165 | 표준시장단가 |  |  |  | 0 |  |  | 1
010405 | 80000012377 | PVC 옥내일반배관,PVC관미포함 | D100mm,소켓접합,고소작업대 | m | 8 | 1083 | 8664 | 14376 | 115008 | 0 | 0 | 15459 | 123672 | 표준시장단가 |  |  |  | 0 |  |  | 1
010405 | 47300248201 | 바닥배수구(F.D) | D50 | EA | 1 | 15800 | 15800 | 0 | 0 | 0 | 0 | 15800 | 15800 |  |  |  |  | 0 |  |  | 1
010405 | 47301148041 | 배수용 경질염화비닐 이음관 | 90˚단곡관(DTS) D35 | EA | 1 | 390 | 390 | 0 | 0 | 0 | 0 | 390 | 390 |  |  |  |  | 0 |  |  | 1
010405 | 47301148043 | 배수용 경질염화비닐 이음관 | 90˚단곡관(DTS) D50 | EA | 1 | 420 | 420 | 0 | 0 | 0 | 0 | 420 | 420 |  |  |  |  | 0 |  |  | 1
010405 | 47301148045 | 배수용 경질염화비닐 이음관 | 90˚단곡관(DTS) D100 | EA | 1 | 2090 | 2090 | 0 | 0 | 0 | 0 | 2090 | 2090 |  |  |  |  | 0 |  |  | 1
010405 | 47301148060 | 배수용 경질염화비닐 이음관 | 45˚단곡관(DTS) D50 | EA | 2 | 530 | 1060 | 0 | 0 | 0 | 0 | 530 | 1060 |  |  |  |  | 0 |  |  | 1
010405 | 47301148062 | 배수용 경질염화비닐 이음관 | 45˚단곡관(DTS) D75 | EA | 6 | 860 | 5160 | 0 | 0 | 0 | 0 | 860 | 5160 |  |  |  |  | 0 |  |  | 1
010405 | 47301148063 | 배수용 경질염화비닐 이음관 | 45˚단곡관(DTS) D100 | EA | 7 | 1620 | 11340 | 0 | 0 | 0 | 0 | 1620 | 11340 |  |  |  |  | 0 |  |  | 1
010405 | 47301148231 | 배수용 경질염화비닐 이음관 | 리듀서(DTS) D50xD35 | EA | 1 | 420 | 420 | 0 | 0 | 0 | 0 | 420 | 420 |  |  |  |  | 0 |  |  | 1
010405 | 47301148370 | 배수용 경질염화비닐 이음관 | Y관(DTS) D75x75 | EA | 1 | 1680 | 1680 | 0 | 0 | 0 | 0 | 1680 | 1680 |  |  |  |  | 0 |  |  | 1
010405 | 47301148373 | 배수용 경질염화비닐 이음관 | Y관(DTS) D75x50 | EA | 2 | 1280 | 2560 | 0 | 0 | 0 | 0 | 1280 | 2560 |  |  |  |  | 0 |  |  | 1
010405 | 47301148374 | 배수용 경질염화비닐 이음관 | Y관(DTS) D100x100 | EA | 2 | 3310 | 6620 | 0 | 0 | 0 | 0 | 3310 | 6620 |  |  |  |  | 0 |  |  | 1
010405 | 47301148855 | 배수용 경질염화비닐 이음관 | F.C.O.(DTS)D75 | EA | 2 | 1600 | 3200 | 0 | 0 | 0 | 0 | 1600 | 3200 |  |  |  |  | 0 |  |  | 1
010405 | 47301148856 | 배수용 경질염화비닐 이음관 | F.C.O.(DTS)D100 | EA | 2 | 2400 | 4800 | 0 | 0 | 0 | 0 | 2400 | 4800 |  |  |  |  | 0 |  |  | 1
010405 | 47301148812 | 배수용 경질염화비닐 이음관 | P트랩(DTS) D50 | EA | 1 | 1620 | 1620 | 0 | 0 | 0 | 0 | 1620 | 1620 |  |  |  |  | 0 |  |  | 1
010405 | 56940620080 | 강관스리브(지수판포함,벽체) | D80 | 개소 | 1 | #REF! | #REF! | #REF! | #REF! | #REF! | #REF! | #REF! | #REF! | 56940620080 |  |  |  | 0 |  |  | 1
010405 | 56940620090 | 강관스리브(지수판포함,벽체) | D100 | 개소 | 1 | #REF! | #REF! | #REF! | #REF! | #REF! | #REF! | #REF! | #REF! | 56940620090 |  |  |  | 0 |  |  | 1
010405 | 56900017041 | 노무비 | 보통인부 | 인 | 1 | 0 | 0 | 157068 | 157068 | 0 | 0 | 157068 | 157068 |  |  |  |  | 0 |  | 3 | 1
010405 | 56900017030 | 노무비 | 배관공 | 인 | 1 | 0 | 0 | 214118 | 214118 | 0 | 0 | 214118 | 214118 |  |  |  |  | 0 |  | 3 | 1
010405 | PPS00000003 | 공구손료 | 노무비의 2% | 식 | 1 | 7423 | 7423 | 0 | 0 | 0 | 0 | 7423 | 7423 |  | 2346 | 1 | 0 | 0.02 |  |  | 1
|  | [ 합 계 ] |  |  |  |  | #REF! |  | #REF! |  | #REF! |  | #REF!
010406 환기덕트설치공사
010406 | 47100727156 | 일반용 경질염화비닐관 | PVC관(VG2,DTS) D100 | M | 3 | 4152 | 12456 | 0 | 0 | 0 | 0 | 4152 | 12456 |  |  |  |  | 0 | 1 |  | 1
010406 | PPS00000001 | 잡재료비 | 관의 3% | 식 | 1 | 373 | 373 | 0 | 0 | 0 | 0 | 373 | 373 |  | 2372 | 0 | 0 | 0.03 |  |  | 1
010406 | 80000012377 | PVC 옥내일반배관,PVC관미포함 | D100mm,소켓접합,고소작업대 | m | 3 | 1083 | 3249 | 14376 | 43128 | 0 | 0 | 15459 | 46377 | 표준시장단가 |  |  |  | 0 |  |  | 1
010406 | 47301148045 | 배수용 경질염화비닐 이음관 | 90˚단곡관(DTS) D100 | EA | 1 | 2090 | 2090 | 0 | 0 | 0 | 0 | 2090 | 2090 |  |  |  |  | 0 |  |  | 1
010406 | 41400227418 | 공조덕트(플렉시블) | (AL비보온), D100 | M | 1 | 2720 | 2720 | 0 | 0 | 0 | 0 | 2720 | 2720 |  |  |  |  | 0 |  |  | 1
010406 | 53300527212 | 스텐밴드 | D100 | EA | 2 | 714 | 1428 | 0 | 0 | 0 | 0 | 714 | 1428 |  |  |  |  | 0 |  |  | 1
010406 | 53300527311 | 원형환기캡 | D100 | EA | 1 | 5100 | 5100 | 0 | 0 | 0 | 0 | 5100 | 5100 |  |  |  |  | 0 |  |  | 1
010406 | 56940510090 | 일반행거(달대볼트) | D100 | 개소 | 1 | #REF! | #REF! | #REF! | #REF! | #REF! | #REF! | #REF! | #REF! | 56940510090 |  |  |  | 0 |  |  | 1
010406 | 56940620090 | 강관스리브(지수판포함,벽체) | D100 | 개소 | 1 | #REF! | #REF! | #REF! | #REF! | #REF! | #REF! | #REF! | #REF! | 56940620090 |  |  |  | 0 |  |  | 1
010406 | 56900017019 | 노무비 | 덕트공 | 인 | 1 | 0 | 0 | 198718 | 198718 | 0 | 0 | 198718 | 198718 |  |  |  |  | 0 |  | 3 | 1
010406 | PPS00000003 | 공구손료 | 노무비의 2% | 식 | 1 | 3974 | 3974 | 0 | 0 | 0 | 0 | 3974 | 3974 |  | 2381 | 1 | 0 | 0.02 |  |  | 1
|  | [ 합 계 ] |  |  |  |  | #REF! |  | #REF! |  | #REF! |  | #REF!
010407 냉난방기설치공사
010407 | MM949187982 | 1-WAY 싱글 냉난방기 | AC023RA1PBH1SY | 대 | 1 | 800000 | 800000 | 0 | 0 | 0 | 0 | 800000 | 800000 |  |  |  |  | 0 |  |  | 1
|  | [ 합 계 ] |  |  |  |  | 800000 |  | 0 |  | 0 |  | 800000
010501 장비설치공사
010501 | MM948387266 | OF-501 배기휀(벽부형)D200 | 780CMHx0.043KW | 대 | 1 | 93500 | 93500 | 0 | 0 | 0 | 0 | 93500 | 93500 |  |  |  |  | 0 |  |  | 1
010501 | MM938210313 | EF-501 배기휀(천정형)D150 | 150CMHx0.03KW | 대 | 19 | 59500 | 1130500 | 0 | 0 | 0 | 0 | 59500 | 1130500 |  |  |  |  | 0 |  |  | 1
010501 | MM948387390 | EF-502 배기휀(벽부형)D200 | 780CMHx0.043KW | 대 | 1 | 93500 | 93500 | 0 | 0 | 0 | 0 | 93500 | 93500 |  |  |  |  | 0 |  |  | 1
010501 | MM938210473 | FCU-405 팬코일유니트설치비 | 냉방4.77KW 난방7.71KW | 대 | 1 | 0 | 0 | 0 | 0 | 0 | 0 | 0 | 0 |  |  |  |  | 0 |  |  | 1
010501 | MM938210475 | FCU-410 팬코일유니트설치비 | 냉방11.63KW 난방17.79KW | 대 | 2 | 0 | 0 | 0 | 0 | 0 | 0 | 0 | 0 |  |  |  |  | 0 |  |  | 1
010501 | 56900017041 | 노무비 | 보통인부 | 인 | 3 | 0 | 0 | 157068 | 471204 | 0 | 0 | 157068 | 471204 |  |  |  |  | 0 |  | 3 | 1
010501 | 56900017014 | 노무비 | 기계공 | 인 | 9 | 0 | 0 | 213337 | 1920033 | 0 | 0 | 213337 | 1920033 |  |  |  |  | 0 |  | 3 | 1
010501 | PPS00000003 | 공구손료 | 노무비의 2% | 식 | 1 | 47824 | 47824 | 0 | 0 | 0 | 0 | 47824 | 47824 |  | 2430 | 1 | 0 | 0.02 |  |  | 1
|  | [ 합 계 ] |  |  |  |  | 1365324 |  | 2391237 |  | 0 |  | 3756561
010502 옥외배관공사
010502 | 47100787109 | 수도용 폴리에틸렌관 | PE수도관(1종), D75 | M | 205 | 5281 | 1082605 | 0 | 0 | 0 | 0 | 5281 | 1082605 |  |  |  |  | 0 | 1 |  | 1
010502 | PPS00000001 | 잡재료비 | 관의 3% | 식 | 1 | 32478 | 32478 | 0 | 0 | 0 | 0 | 32478 | 32478 |  | 2450 | 0 | 0 | 0.03 |  |  | 1
010502 | 47300977008 | 수도용 폴리에칠렌이음관 | 90˚엘보(융착식) D75 | EA | 9 | 10210 | 91890 | 0 | 0 | 0 | 0 | 10210 | 91890 |  |  |  |  | 0 |  |  | 1
010502 | 47300977078 | 수도용 폴리에칠렌이음관 | 정티(융착식) D75 | EA | 7 | 14320 | 100240 | 0 | 0 | 0 | 0 | 14320 | 100240 |  |  |  |  | 0 |  |  | 1
010502 | 47300977247 | 수도용 폴리에칠렌이음관 | 이경소켓(융착식) D75 | EA | 1 | 41900 | 41900 | 0 | 0 | 0 | 0 | 41900 | 41900 |  |  |  |  | 0 |  |  | 1
010502 | 47300977278 | 수도용 폴리에칠렌이음관 | 후렌지소켓(나사조임식) D75 | EA | 4 | 26810 | 107240 | 0 | 0 | 0 | 0 | 26810 | 107240 |  |  |  |  | 0 |  |  | 1
010502 | 56940250070 | PEM 접합 (수도용) | D65 | 개소 | 30 | #REF! | #REF! | #REF! | #REF! | #REF! | #REF! | #REF! | #REF! | 56940250070 |  |  |  | 0 |  |  | 1
010502 | 56940250080 | PEM 접합 (수도용) | D75 | 개소 | 45 | #REF! | #REF! | #REF! | #REF! | #REF! | #REF! | #REF! | #REF! | 56940250080 |  |  |  | 0 |  |  | 1
010502 | 48200137053 | 버터플라이 밸브 | LEVER,10K*D80 | EA | 2 | 72000 | 144000 | 0 | 0 | 0 | 0 | 72000 | 144000 |  |  |  |  | 0 |  |  | 1
010502 | 80000014407 | 밸브 설치 | D80mm | 개 | 2 | 878 | 1756 | 43003 | 86006 | 0 | 0 | 43881 | 87762 | 표준시장단가 |  |  |  | 0 |  |  | 1
010502 | 66800287008 | 수도미터(냉수용) | D80 | EA | 1 | 599000 | 599000 | 0 | 0 | 0 | 0 | 599000 | 599000 |  |  |  |  | 0 |  |  | 1
|  | [ 합 계 ] |  |  |  |  | #REF! |  | #REF! |  | #REF! |  | #REF!
010503 공조배관공사
010503 | 47100407002 | 일반배관용 스테인리스 강관 | K-TYPE, D20 | M | 709 | 3220 | 2282980 | 0 | 0 | 0 | 0 | 3220 | 2282980 |  |  |  |  | 0 | 1 |  | 1
010503 | 47100407003 | 일반배관용 스테인리스 강관 | K-TYPE, D25 | M | 79 | 4010 | 316790 | 0 | 0 | 0 | 0 | 4010 | 316790 |  |  |  |  | 0 | 1 |  | 1
010503 | 47100407004 | 일반배관용 스테인리스 강관 | K-TYPE, D32 | M | 131 | 5650 | 740150 | 0 | 0 | 0 | 0 | 5650 | 740150 |  |  |  |  | 0 | 1 |  | 1
010503 | 47100407005 | 일반배관용 스테인리스 강관 | K-TYPE, D40 | M | 13 | 6910 | 89830 | 0 | 0 | 0 | 0 | 6910 | 89830 |  |  |  |  | 0 | 1 |  | 1
010503 | 47100407006 | 일반배관용 스테인리스 강관 | K-TYPE, D50 | M | 38 | 7960 | 302480 | 0 | 0 | 0 | 0 | 7960 | 302480 |  |  |  |  | 0 | 1 |  | 1
010503 | 47100407007 | 일반배관용 스테인리스 강관 | K-TYPE, D65 | M | 65 | 12350 | 802750 | 0 | 0 | 0 | 0 | 12350 | 802750 |  |  |  |  | 0 | 1 |  | 1
010503 | PPS00000001 | 잡재료비 | 관의 3% | 식 | 1 | 136049 | 136049 | 0 | 0 | 0 | 0 | 136049 | 136049 |  | 2481 | 0 | 0 | 0.03 |  |  | 1
010503 | 56940850332 | 관보온(고무발포,강관용) | 13TxD20 | M | 237 | #REF! | #REF! | #REF! | #REF! | #REF! | #REF! | #REF! | #REF! | 56940850332 |  |  |  | 0 |  |  | 1
010503 | 56940850333 | 관보온(고무발포,강관용) | 13TxD25 | M | 49 | #REF! | #REF! | #REF! | #REF! | #REF! | #REF! | #REF! | #REF! | 56940850333 |  |  |  | 0 |  |  | 1
010503 | 56940850334 | 관보온(고무발포,강관용) | 13TxD32 | M | 28 | #REF! | #REF! | #REF! | #REF! | #REF! | #REF! | #REF! | #REF! | 56940850334 |  |  |  | 0 |  |  | 1
010503 | 56940850392 | 관보온(고무발포,강관용) | 25TxD20 | M | 404 | #REF! | #REF! | #REF! | #REF! | #REF! | #REF! | #REF! | #REF! | 56940850392 |  |  |  | 0 |  |  | 1
010503 | 56940850393 | 관보온(고무발포,강관용) | 25TxD25 | M | 22 | #REF! | #REF! | #REF! | #REF! | #REF! | #REF! | #REF! | #REF! | 56940850393 |  |  |  | 0 |  |  | 1
010503 | 56940850394 | 관보온(고무발포,강관용) | 25TxD32 | M | 92 | #REF! | #REF! | #REF! | #REF! | #REF! | #REF! | #REF! | #REF! | 56940850394 |  |  |  | 0 |  |  | 1
010503 | 56940850395 | 관보온(고무발포,강관용) | 25TxD40 | M | 11 | #REF! | #REF! | #REF! | #REF! | #REF! | #REF! | #REF! | #REF! | 56940850395 |  |  |  | 0 |  |  | 1
010503 | 56940850396 | 관보온(고무발포,강관용) | 25TxD50 | M | 2 | #REF! | #REF! | #REF! | #REF! | #REF! | #REF! | #REF! | #REF! | 56940850396 |  |  |  | 0 |  |  | 1
010503 | 56940850426 | 관보온(고무발포,강관용) | 32TxD50 | M | 33 | #REF! | #REF! | #REF! | #REF! | #REF! | #REF! | #REF! | #REF! | 56940850426 |  |  |  | 0 |  |  | 1
010503 | 56940850427 | 관보온(고무발포,강관용) | 32TxD65 | M | 59 | #REF! | #REF! | #REF! | #REF! | #REF! | #REF! | #REF! | #REF! | 56940850427 |  |  |  | 0 |  |  | 1
010503 | 47301108124 | 일반배관용 STS강관 이음쇠 | 엘보 (SR) D20 | EA | 284 | 2690 | 763960 | 0 | 0 | 0 | 0 | 2690 | 763960 |  |  |  |  | 0 |  |  | 1
010503 | 47301108125 | 일반배관용 STS강관 이음쇠 | 엘보 (SR) D25 | EA | 13 | 3520 | 45760 | 0 | 0 | 0 | 0 | 3520 | 45760 |  |  |  |  | 0 |  |  | 1
010503 | 47301108126 | 일반배관용 STS강관 이음쇠 | 엘보 (SR) D30 | EA | 42 | 6990 | 293580 | 0 | 0 | 0 | 0 | 6990 | 293580 |  |  |  |  | 0 |  |  | 1
010503 | 47301108128 | 일반배관용 STS강관 이음쇠 | 엘보 (SR) D50 | EA | 12 | 11460 | 137520 | 0 | 0 | 0 | 0 | 11460 | 137520 |  |  |  |  | 0 |  |  | 1
010503 | 47301108129 | 일반배관용 STS강관 이음쇠 | 엘보 (SR) D60 | EA | 3 | 14620 | 43860 | 0 | 0 | 0 | 0 | 14620 | 43860 |  |  |  |  | 0 |  |  | 1
010503 | 47301108305 | 일반배관용 STS강관 이음쇠 | 티이 (SR) D20x20 | EA | 13 | 6900 | 89700 | 0 | 0 | 0 | 0 | 6900 | 89700 |  |  |  |  | 0 |  |  | 1
010503 | 47301108306 | 일반배관용 STS강관 이음쇠 | 티이 (SR) D25x25 | EA | 36 | 10110 | 363960 | 0 | 0 | 0 | 0 | 10110 | 363960 |  |  |  |  | 0 |  |  | 1
010503 | 47301108309 | 일반배관용 STS강관 이음쇠 | 티이 (SR) D30x30 | EA | 25 | 13500 | 337500 | 0 | 0 | 0 | 0 | 13500 | 337500 |  |  |  |  | 0 |  |  | 1
010503 | 47301108314 | 일반배관용 STS강관 이음쇠 | 티이 (SR) D40x40 | EA | 4 | 17380 | 69520 | 0 | 0 | 0 | 0 | 17380 | 69520 |  |  |  |  | 0 |  |  | 1
010503 | 47301108318 | 일반배관용 STS강관 이음쇠 | 티이 (SR) D50x50 | EA | 8 | 23220 | 185760 | 0 | 0 | 0 | 0 | 23220 | 185760 |  |  |  |  | 0 |  |  | 1
010503 | 47301108324 | 일반배관용 STS강관 이음쇠 | 티이 (SR) D60x60 | EA | 5 | 28800 | 144000 | 0 | 0 | 0 | 0 | 28800 | 144000 |  |  |  |  | 0 |  |  | 1
010503 | 47301108523 | 일반배관용 STS강관 이음쇠 | 리듀서 (SR) D25x20 | EA | 7 | 5080 | 35560 | 0 | 0 | 0 | 0 | 5080 | 35560 |  |  |  |  | 0 |  |  | 1
010503 | 47301108524 | 일반배관용 STS강관 이음쇠 | 리듀서 (SR) D30x13 | EA | 3 | 6240 | 18720 | 0 | 0 | 0 | 0 | 6240 | 18720 |  |  |  |  | 0 |  |  | 1
010503 | 47301108526 | 일반배관용 STS강관 이음쇠 | 리듀서 (SR) D30x25 | EA | 9 | 8570 | 77130 | 0 | 0 | 0 | 0 | 8570 | 77130 |  |  |  |  | 0 |  |  | 1
010503 | 47301108530 | 일반배관용 STS강관 이음쇠 | 리듀서 (SR) D40x30 | EA | 3 | 11040 | 33120 | 0 | 0 | 0 | 0 | 11040 | 33120 |  |  |  |  | 0 |  |  | 1
010503 | 47301108534 | 일반배관용 STS강관 이음쇠 | 리듀서 (SR) D50x30 | EA | 1 | 13200 | 13200 | 0 | 0 | 0 | 0 | 13200 | 13200 |  |  |  |  | 0 |  |  | 1
010503 | 47301108535 | 일반배관용 STS강관 이음쇠 | 리듀서 (SR) D50x40 | EA | 4 | 13440 | 53760 | 0 | 0 | 0 | 0 | 13440 | 53760 |  |  |  |  | 0 |  |  | 1
010503 | 47301108577 | 일반배관용 STS강관 이음쇠 | 리듀서 (SR) D60x20 | EA | 3 | 14258 | 42774 | 0 | 0 | 0 | 0 | 14258 | 42774 |  |  |  |  | 0 |  |  | 1
010503 | 47301108584 | 일반배관용 STS강관 이음쇠 | 리듀서 (SR) D60x50 | EA | 3 | 15008 | 45024 | 0 | 0 | 0 | 0 | 15008 | 45024 |  |  |  |  | 0 |  |  | 1
010503 | 47301107262 | 일반배관용 STS강관 이음쇠 | 캡(SR),D20 | EA | 7 | 3040 | 21280 | 0 | 0 | 0 | 0 | 3040 | 21280 |  |  |  |  | 0 |  |  | 1
010503 | 47301107263 | 일반배관용 STS강관 이음쇠 | 캡(SR),D25 | EA | 6 | 3920 | 23520 | 0 | 0 | 0 | 0 | 3920 | 23520 |  |  |  |  | 0 |  |  | 1
010503 | 47301107264 | 일반배관용 STS강관 이음쇠 | 캡(SR),D30 | EA | 3 | 6560 | 19680 | 0 | 0 | 0 | 0 | 6560 | 19680 |  |  |  |  | 0 |  |  | 1
010503 | 47301108742 | 일반배관용 STS강관 이음쇠 | K-유니온 (SR) D20x3/4 | EA | 70 | 9830 | 688100 | 0 | 0 | 0 | 0 | 9830 | 688100 |  |  |  |  | 0 |  |  | 1
010503 | 47301108744 | 일반배관용 STS강관 이음쇠 | K-유니온 (SR) D30x1 1/4 | EA | 16 | 17440 | 279040 | 0 | 0 | 0 | 0 | 17440 | 279040 |  |  |  |  | 0 |  |  | 1
010503 | 47301108748 | 일반배관용 STS강관 이음쇠 | K-유니온 (SR) D50x2 | EA | 6 | 35170 | 211020 | 0 | 0 | 0 | 0 | 35170 | 211020 |  |  |  |  | 0 |  |  | 1
010503 | 47301108846 | 일반배관용 STS강관 이음쇠 | 소켓 (SR) D20 | EA | 54 | 2120 | 114480 | 0 | 0 | 0 | 0 | 2120 | 114480 |  |  |  |  | 0 |  |  | 1
010503 | 47301108848 | 일반배관용 STS강관 이음쇠 | 소켓 (SR) D30 | EA | 11 | 5030 | 55330 | 0 | 0 | 0 | 0 | 5030 | 55330 |  |  |  |  | 0 |  |  | 1
010503 | 47301108850 | 일반배관용 STS강관 이음쇠 | 소켓 (SR) D50 | EA | 1 | 9720 | 9720 | 0 | 0 | 0 | 0 | 9720 | 9720 |  |  |  |  | 0 |  |  | 1
010503 | 47301108947 | 일반배관용 STS강관 이음쇠 | 소켓 (SR) D60 | EA | 9 | 10374 | 93366 | 0 | 0 | 0 | 0 | 10374 | 93366 |  |  |  |  | 0 |  |  | 1
010503 | 47301108866 | 일반배관용 STS강관 이음쇠 | 숫아답타소켓 (SR) D20x3/4 | EA | 74 | 4920 | 364080 | 0 | 0 | 0 | 0 | 4920 | 364080 |  |  |  |  | 0 |  |  | 1
010503 | 47301108868 | 일반배관용 STS강관 이음쇠 | 숫아답타소켓 (SR) D30x1 1/4 | EA | 16 | 7910 | 126560 | 0 | 0 | 0 | 0 | 7910 | 126560 |  |  |  |  | 0 |  |  | 1
010503 | 47301108870 | 일반배관용 STS강관 이음쇠 | 숫아답타소켓 (SR) D50x2 | EA | 6 | 15070 | 90420 | 0 | 0 | 0 | 0 | 15070 | 90420 |  |  |  |  | 0 |  |  | 1
010503 | 47301108964 | 일반배관용 STS강관 이음쇠 | 후렌지 (SR) D30 | EA | 12 | 28970 | 347640 | 0 | 0 | 0 | 0 | 28970 | 347640 |  |  |  |  | 0 |  |  | 1
010503 | 47301108974 | 일반배관용 STS강관 이음쇠 | 후렌지 (SR) D50 | EA | 4 | 63300 | 253200 | 0 | 0 | 0 | 0 | 63300 | 253200 |  |  |  |  | 0 |  |  | 1
010503 | 48200147602 | 볼 밸브 | 나사, 스테인리스, D20 | EA | 44 | 18400 | 809600 | 0 | 0 | 0 | 0 | 18400 | 809600 |  |  |  |  | 0 |  |  | 1
010503 | 48200167602 | 게이트 밸브 | 나사, 스테인리스, D20 | EA | 2 | 48350 | 96700 | 0 | 0 | 0 | 0 | 48350 | 96700 |  |  |  |  | 0 |  |  | 1
010503 | 48200167604 | 게이트 밸브 | 나사, 스테인리스, D32 | EA | 6 | 61200 | 367200 | 0 | 0 | 0 | 0 | 61200 | 367200 |  |  |  |  | 0 |  |  | 1
010503 | 48200167606 | 게이트 밸브 | 나사, 스테인리스, D50 | EA | 2 | 81600 | 163200 | 0 | 0 | 0 | 0 | 81600 | 163200 |  |  |  |  | 0 |  |  | 1
010503 | 48200037304 | 글로브 밸브 | 나사, 스테인리스, D32 | EA | 3 | 56900 | 170700 | 0 | 0 | 0 | 0 | 56900 | 170700 |  |  |  |  | 0 |  |  | 1
010503 | 48200037306 | 글로브 밸브 | 나사, 스테인리스, D50 | EA | 1 | 77300 | 77300 | 0 | 0 | 0 | 0 | 77300 | 77300 |  |  |  |  | 0 |  |  | 1
010503 | 47300627204 | 스트레이너 | 나사, 스테인리스, D32 | EA | 3 | 62260 | 186780 | 0 | 0 | 0 | 0 | 62260 | 186780 |  |  |  |  | 0 |  |  | 1
010503 | 47300627206 | 스트레이너 | 나사, 스테인리스, D50 | EA | 1 | 77340 | 77340 | 0 | 0 | 0 | 0 | 77340 | 77340 |  |  |  |  | 0 |  |  | 1
010503 | 48200067196 | 복합밸브(FCU) | D20 | EA | 22 | 178500 | 3927000 | 0 | 0 | 0 | 0 | 178500 | 3927000 |  |  |  |  | 0 |  |  | 1
010503 | 48200067204 | 복합밸브 | D32 | EA | 3 | 1202000 | 3606000 | 0 | 0 | 0 | 0 | 1202000 | 3606000 |  |  |  |  | 0 |  |  | 1
010503 | 48200067206 | 복합밸브 | D50 | EA | 1 | 1761000 | 1761000 | 0 | 0 | 0 | 0 | 1761000 | 1761000 |  |  |  |  | 0 |  |  | 1
010503 | 80000014404 | 밸브 설치 | D15 - 25mm | 개 | 68 | 220 | 14960 | 10733 | 729844 | 0 | 0 | 10953 | 744804 | 표준시장단가 |  |  |  | 0 |  |  | 1
010503 | 80000014405 | 밸브 설치 | D32 - 50mm | 개 | 20 | 325 | 6500 | 15886 | 317720 | 0 | 0 | 16211 | 324220 | 표준시장단가 |  |  |  | 0 |  |  | 1
010503 | 56940680070 | 신축접수 (STS 복식) | D65 | 개소 | 2 | #REF! | #REF! | #REF! | #REF! | #REF! | #REF! | #REF! | #REF! | 56940680070 |  |  |  | 0 |  |  | 1
010503 | 56941700200 | 신축접수고정앙카가대 |  | 개소 | 2 | #REF! | #REF! | #REF! | #REF! | #REF! | #REF! | #REF! | #REF! | 56941700200 |  |  |  | 0 |  |  | 1
010503 | 56941220081 | 자동공기변설치(물용)SR | D15 | 개소 | 2 | #REF! | #REF! | #REF! | #REF! | #REF! | #REF! | #REF! | #REF! | 56941220081 |  |  |  | 0 |  |  | 1
010503 | 56940520020 | 절연행가(달대볼트) | D20 | 개소 | 606 | #REF! | #REF! | #REF! | #REF! | #REF! | #REF! | #REF! | #REF! | 56940520020 |  |  |  | 0 |  |  | 1
010503 | 53060228323 | U자형볼트/너트 | 절연, D25 | EA | 14 | 370 | 5180 | 0 | 0 | 0 | 0 | 370 | 5180 |  |  |  |  | 0 |  |  | 1
010503 | 53060228324 | U자형볼트/너트 | 절연, D32 | EA | 9 | 410 | 3690 | 0 | 0 | 0 | 0 | 410 | 3690 |  |  |  |  | 0 |  |  | 1
010503 | 53060228325 | U자형볼트/너트 | 절연, D40 | EA | 2 | 450 | 900 | 0 | 0 | 0 | 0 | 450 | 900 |  |  |  |  | 0 |  |  | 1
010503 | 53060228326 | U자형볼트/너트 | 절연, D50 | EA | 2 | 520 | 1040 | 0 | 0 | 0 | 0 | 520 | 1040 |  |  |  |  | 0 |  |  | 1
010503 | 53060228327 | U자형볼트/너트 | 절연, D65 | EA | 2 | 630 | 1260 | 0 | 0 | 0 | 0 | 630 | 1260 |  |  |  |  | 0 |  |  | 1
010503 | 47300787037 | 파이프슈 | 슈(SHOE),절연앙카 D65 | EA | 2 | 26380 | 52760 | 0 | 0 | 0 | 0 | 26380 | 52760 |  |  |  |  | 0 |  |  | 1
010503 | 47300787107 | 파이프슈 | 슈(SHOE),절연가이드 D65 | EA | 4 | 12180 | 48720 | 0 | 0 | 0 | 0 | 12180 | 48720 |  |  |  |  | 0 |  |  | 1
010503 | 47300787163 | 파이프슈 | 슈(SHOE),절연레스팅 D25 | EA | 7 | 7510 | 52570 | 0 | 0 | 0 | 0 | 7510 | 52570 |  |  |  |  | 0 |  |  | 1
010503 | 47300787164 | 파이프슈 | 슈(SHOE),절연레스팅 D32 | EA | 23 | 8270 | 190210 | 0 | 0 | 0 | 0 | 8270 | 190210 |  |  |  |  | 0 |  |  | 1
010503 | 47300787165 | 파이프슈 | 슈(SHOE),절연레스팅 D40 | EA | 1 | 8270 | 8270 | 0 | 0 | 0 | 0 | 8270 | 8270 |  |  |  |  | 0 |  |  | 1
010503 | 47300787166 | 파이프슈 | 슈(SHOE),절연레스팅 D50 | EA | 8 | 9770 | 78160 | 0 | 0 | 0 | 0 | 9770 | 78160 |  |  |  |  | 0 |  |  | 1
010503 | 47300787167 | 파이프슈 | 슈(SHOE),절연레스팅 D65 | EA | 16 | 10510 | 168160 | 0 | 0 | 0 | 0 | 10510 | 168160 |  |  |  |  | 0 |  |  | 1
010503 | 56810021004 | 내화충전재(강관,벽체) | D32 | 개소 | 10 | 13941 | 139410 | 0 | 0 | 0 | 0 | 13941 | 139410 |  |  |  |  | 0 |  |  | 1
010503 | 56810021006 | 내화충전재(강관,벽체) | D50 | 개소 | 2 | 16074 | 32148 | 0 | 0 | 0 | 0 | 16074 | 32148 |  |  |  |  | 0 |  |  | 1
010503 | 56810021104 | 내화충전재(강관,바닥) | D32 | 개소 | 6 | 12179 | 73074 | 0 | 0 | 0 | 0 | 12179 | 73074 |  |  |  |  | 0 |  |  | 1
010503 | 56810021105 | 내화충전재(강관,바닥) | D40 | 개소 | 2 | 13094 | 26188 | 0 | 0 | 0 | 0 | 13094 | 26188 |  |  |  |  | 0 |  |  | 1
010503 | 56810021106 | 내화충전재(강관,바닥) | D50 | 개소 | 2 | 13168 | 26336 | 0 | 0 | 0 | 0 | 13168 | 26336 |  |  |  |  | 0 |  |  | 1
010503 | 56810021107 | 내화충전재(강관,바닥) | D65 | 개소 | 2 | 14281 | 28562 | 0 | 0 | 0 | 0 | 14281 | 28562 |  |  |  |  | 0 |  |  | 1
010503 | 47301148884 | 배수용 경질염화비닐 이음관 | 스리브 D35 | EA | 10 | 700 | 7000 | 0 | 0 | 0 | 0 | 700 | 7000 |  |  |  |  | 0 |  |  | 1
010503 | 47301148886 | 배수용 경질염화비닐 이음관 | 스리브 D50 | EA | 2 | 840 | 1680 | 0 | 0 | 0 | 0 | 840 | 1680 |  |  |  |  | 0 |  |  | 1
010503 | 47301148950 | 배수용 경질염화비닐 이음관 | 입상관스리브 D32 | EA | 6 | 840 | 5040 | 0 | 0 | 0 | 0 | 840 | 5040 |  |  |  |  | 0 |  |  | 1
010503 | 47301148951 | 배수용 경질염화비닐 이음관 | 입상관스리브 D40 | EA | 2 | 840 | 1680 | 0 | 0 | 0 | 0 | 840 | 1680 |  |  |  |  | 0 |  |  | 1
010503 | 47301148952 | 배수용 경질염화비닐 이음관 | 입상관스리브 D50 | EA | 2 | 840 | 1680 | 0 | 0 | 0 | 0 | 840 | 1680 |  |  |  |  | 0 |  |  | 1
010503 | 47301148953 | 배수용 경질염화비닐 이음관 | 입상관스리브 D75 | EA | 2 | 840 | 1680 | 0 | 0 | 0 | 0 | 840 | 1680 |  |  |  |  | 0 |  |  | 1
010503 | 95200017301 | ㄷ형강 | 100×50×5×7.5mm | KG | 1672 | 1159 | 1937848 | 0 | 0 | 0 | 0 | 1159 | 1937848 |  |  |  |  | 0 |  |  | 1
010503 | 95200027101 | ㄱ형강 | 등변, 75×75×6mm | KG | 1224 | 1159 | 1418616 | 0 | 0 | 0 | 0 | 1159 | 1418616 |  |  |  |  | 0 |  |  | 1
010503 | 56941340020 | 인서트플레이트 | 200x200x9T | 개소 | 170 | #REF! | #REF! | #REF! | #REF! | #REF! | #REF! | #REF! | #REF! | 56941340020 |  |  |  | 0 |  |  | 1
010503 | 56941420020 | 유성페인트칠 | 철재면2회 | M2 | 119 | #REF! | #REF! | #REF! | #REF! | #REF! | #REF! | #REF! | #REF! | 56941420020 |  |  |  | 0 |  |  | 1
010503 | 56941422020 | 녹막이페인트칠 | 2회 | M2 | 119 | #REF! | #REF! | #REF! | #REF! | #REF! | #REF! | #REF! | #REF! | 56941422020 |  |  |  | 0 |  |  | 1
010503 | 56941410010 | 잡철물제작설치 | 간단 | TON | 2.75 | #REF! | #REF! | #REF! | #REF! | #REF! | #REF! | #REF! | #REF! | 56941410010 |  |  |  | 0 |  |  | 1
010503 | 56900017041 | 노무비 | 보통인부 | 인 | 26 | 0 | 0 | 157068 | 4083768 | 0 | 0 | 157068 | 4083768 |  |  |  |  | 0 |  | 3 | 1
010503 | 56900017030 | 노무비 | 배관공 | 인 | 51 | 0 | 0 | 214118 | 10920018 | 0 | 0 | 214118 | 10920018 |  |  |  |  | 0 |  | 3 | 1
010503 | PPS00000003 | 공구손료 | 노무비의 2% | 식 | 1 | 300075 | 300075 | 0 | 0 | 0 | 0 | 300075 | 300075 |  | 2575 | 1 | 0 | 0.02 |  |  | 1
|  | [ 합 계 ] |  |  |  |  | #REF! |  | #REF! |  | #REF! |  | #REF!
010504 위생기구설치공사
010504 | 45100077086 | 절수형양변기(LT) | VC-1210 | SET | 17 | 198900 | 3381300 | 0 | 0 | 0 | 0 | 198900 | 3381300 |  |  |  |  | 0 |  |  | 1
010504 | 45100077098 | 절수형양변기(FV,전자감지식) | VC-910 | SET | 1 | 322000 | 322000 | 0 | 0 | 0 | 0 | 322000 | 322000 |  |  |  |  | 0 |  |  | 1
010504 | 45100017075 | 각형세면기(SL,센서형) | VL-610 | SET | 1 | 254000 | 254000 | 0 | 0 | 0 | 0 | 254000 | 254000 |  |  |  |  | 0 |  |  | 1
010504 | 45100017088 | 원형세면기(SL,절수형) | VL-1050 | SET | 17 | 178500 | 3034500 | 0 | 0 | 0 | 0 | 178500 | 3034500 |  |  |  |  | 0 |  |  | 1
010504 | 45100247046 | 샤워기(입식) |  | EA | 18 | 160700 | 2892600 | 0 | 0 | 0 | 0 | 160700 | 2892600 |  |  |  |  | 0 |  |  | 1
010504 | 45100247033 | 수도꼭지 | 가로꼭지, 15mm | EA | 4 | 11900 | 47600 | 0 | 0 | 0 | 0 | 11900 | 47600 |  |  |  |  | 0 |  |  | 1
010504 | 45100047002 | 수건걸이(STS) |  | EA | 18 | 8075 | 145350 | 0 | 0 | 0 | 0 | 8075 | 145350 |  |  |  |  | 0 |  |  | 1
010504 | 45100057001 | 휴지걸이(STS) |  | EA | 18 | 6720 | 120960 | 0 | 0 | 0 | 0 | 6720 | 120960 |  |  |  |  | 0 |  |  | 1
010504 | 45100577013 | 장애자용가대(양변기용) | 고정식 | EA | 1 | 79050 | 79050 | 0 | 0 | 0 | 0 | 79050 | 79050 |  |  |  |  | 0 |  |  | 1
010504 | 45100577014 | 장애자용가대(양변기용) | 가동식 | EA | 1 | 131750 | 131750 | 0 | 0 | 0 | 0 | 131750 | 131750 |  |  |  |  | 0 |  |  | 1
010504 | 45100577010 | 장애자용가대(세면기용) |  | EA | 1 | 170000 | 170000 | 0 | 0 | 0 | 0 | 170000 | 170000 |  |  |  |  | 0 |  |  | 1
010504 | 45100577015 | 장애자용가대(샤워기용) |  | EA | 1 | 130000 | 130000 | 0 | 0 | 0 | 0 | 130000 | 130000 |  |  |  |  | 0 |  |  | 1
010504 | 56900017041 | 노무비 | 보통인부 | 인 | 10 | 0 | 0 | 157068 | 1570680 | 0 | 0 | 157068 | 1570680 |  |  |  |  | 0 |  | 3 | 1
010504 | 56900017072 | 노무비 | 위생공 | 인 | 42 | 0 | 0 | 202504 | 8505168 | 0 | 0 | 202504 | 8505168 |  |  |  |  | 0 |  | 3 | 1
010504 | PPS00000003 | 공구손료 | 노무비의 2% | 식 | 1 | 201516 | 201516 | 0 | 0 | 0 | 0 | 201516 | 201516 |  | 2593 | 1 | 0 | 0.02 |  |  | 1
|  | [ 합 계 ] |  |  |  |  | 10910626 |  | 10075848 |  | 0 |  | 20986474
010505 급수급탕배관공사
010505 | 47100407001 | 일반배관용 스테인리스 강관 | K-TYPE, D15 | M | 299 | 1980 | 592020 | 0 | 0 | 0 | 0 | 1980 | 592020 |  |  |  |  | 0 | 1 |  | 1
010505 | 47100407002 | 일반배관용 스테인리스 강관 | K-TYPE, D20 | M | 172 | 3220 | 553840 | 0 | 0 | 0 | 0 | 3220 | 553840 |  |  |  |  | 0 | 1 |  | 1
010505 | 47100407003 | 일반배관용 스테인리스 강관 | K-TYPE, D25 | M | 136 | 4010 | 545360 | 0 | 0 | 0 | 0 | 4010 | 545360 |  |  |  |  | 0 | 1 |  | 1
010505 | 47100407004 | 일반배관용 스테인리스 강관 | K-TYPE, D32 | M | 76 | 5650 | 429400 | 0 | 0 | 0 | 0 | 5650 | 429400 |  |  |  |  | 0 | 1 |  | 1
010505 | 47100407005 | 일반배관용 스테인리스 강관 | K-TYPE, D40 | M | 10 | 6910 | 69100 | 0 | 0 | 0 | 0 | 6910 | 69100 |  |  |  |  | 0 | 1 |  | 1
010505 | 47100407006 | 일반배관용 스테인리스 강관 | K-TYPE, D50 | M | 47 | 7960 | 374120 | 0 | 0 | 0 | 0 | 7960 | 374120 |  |  |  |  | 0 | 1 |  | 1
010505 | 47100407007 | 일반배관용 스테인리스 강관 | K-TYPE, D65 | M | 24 | 12350 | 296400 | 0 | 0 | 0 | 0 | 12350 | 296400 |  |  |  |  | 0 | 1 |  | 1
010505 | PPS00000001 | 잡재료비 | 관의 3% | 식 | 1 | 85807 | 85807 | 0 | 0 | 0 | 0 | 85807 | 85807 |  | 2612 | 0 | 0 | 0.03 |  |  | 1
010505 | 56940840100 | 아티론보온 | 5TxD15 | M | 87 | #REF! | #REF! | #REF! | #REF! | #REF! | #REF! | #REF! | #REF! | 56940840100 |  |  |  | 0 |  |  | 1
010505 | 56940840102 | 아티론보온 | 5TxD25 | M | 1 | #REF! | #REF! | #REF! | #REF! | #REF! | #REF! | #REF! | #REF! | 56940840102 |  |  |  | 0 |  |  | 1
010505 | 56940850331 | 관보온(고무발포,강관용) | 13TxD15 | M | 112 | #REF! | #REF! | #REF! | #REF! | #REF! | #REF! | #REF! | #REF! | 56940850331 |  |  |  | 0 |  |  | 1
010505 | 56940850333 | 관보온(고무발포,강관용) | 13TxD25 | M | 95 | #REF! | #REF! | #REF! | #REF! | #REF! | #REF! | #REF! | #REF! | 56940850333 |  |  |  | 0 |  |  | 1
010505 | 56940850334 | 관보온(고무발포,강관용) | 13TxD32 | M | 21 | #REF! | #REF! | #REF! | #REF! | #REF! | #REF! | #REF! | #REF! | 56940850334 |  |  |  | 0 |  |  | 1
010505 | 56940850335 | 관보온(고무발포,강관용) | 13TxD40 | M | 5 | #REF! | #REF! | #REF! | #REF! | #REF! | #REF! | #REF! | #REF! | 56940850335 |  |  |  | 0 |  |  | 1
010505 | 56940850336 | 관보온(고무발포,강관용) | 13TxD50 | M | 26 | #REF! | #REF! | #REF! | #REF! | #REF! | #REF! | #REF! | #REF! | 56940850336 |  |  |  | 0 |  |  | 1
010505 | 56940850337 | 관보온(고무발포,강관용) | 13TxD65 | M | 21 | #REF! | #REF! | #REF! | #REF! | #REF! | #REF! | #REF! | #REF! | 56940850337 |  |  |  | 0 |  |  | 1
010505 | 56940850391 | 관보온(고무발포,강관용) | 25TxD15 | M | 73 | #REF! | #REF! | #REF! | #REF! | #REF! | #REF! | #REF! | #REF! | 56940850391 |  |  |  | 0 |  |  | 1
010505 | 56940850392 | 관보온(고무발포,강관용) | 25TxD20 | M | 153 | #REF! | #REF! | #REF! | #REF! | #REF! | #REF! | #REF! | #REF! | 56940850392 |  |  |  | 0 |  |  | 1
010505 | 56940850393 | 관보온(고무발포,강관용) | 25TxD25 | M | 28 | #REF! | #REF! | #REF! | #REF! | #REF! | #REF! | #REF! | #REF! | 56940850393 |  |  |  | 0 |  |  | 1
010505 | 56940850394 | 관보온(고무발포,강관용) | 25TxD32 | M | 48 | #REF! | #REF! | #REF! | #REF! | #REF! | #REF! | #REF! | #REF! | 56940850394 |  |  |  | 0 |  |  | 1
010505 | 56940850395 | 관보온(고무발포,강관용) | 25TxD40 | M | 5 | #REF! | #REF! | #REF! | #REF! | #REF! | #REF! | #REF! | #REF! | 56940850395 |  |  |  | 0 |  |  | 1
010505 | 56940850426 | 관보온(고무발포,강관용) | 32TxD50 | M | 17 | #REF! | #REF! | #REF! | #REF! | #REF! | #REF! | #REF! | #REF! | 56940850426 |  |  |  | 0 |  |  | 1
010505 | 47301108123 | 일반배관용 STS강관 이음쇠 | 엘보 (SR) D13 | EA | 287 | 1860 | 533820 | 0 | 0 | 0 | 0 | 1860 | 533820 |  |  |  |  | 0 |  |  | 1
010505 | 47301108124 | 일반배관용 STS강관 이음쇠 | 엘보 (SR) D20 | EA | 68 | 2690 | 182920 | 0 | 0 | 0 | 0 | 2690 | 182920 |  |  |  |  | 0 |  |  | 1
010505 | 47301108125 | 일반배관용 STS강관 이음쇠 | 엘보 (SR) D25 | EA | 42 | 3520 | 147840 | 0 | 0 | 0 | 0 | 3520 | 147840 |  |  |  |  | 0 |  |  | 1
010505 | 47301108126 | 일반배관용 STS강관 이음쇠 | 엘보 (SR) D30 | EA | 16 | 6990 | 111840 | 0 | 0 | 0 | 0 | 6990 | 111840 |  |  |  |  | 0 |  |  | 1
010505 | 47301108127 | 일반배관용 STS강관 이음쇠 | 엘보 (SR) D40 | EA | 4 | 8650 | 34600 | 0 | 0 | 0 | 0 | 8650 | 34600 |  |  |  |  | 0 |  |  | 1
010505 | 47301108128 | 일반배관용 STS강관 이음쇠 | 엘보 (SR) D50 | EA | 8 | 11460 | 91680 | 0 | 0 | 0 | 0 | 11460 | 91680 |  |  |  |  | 0 |  |  | 1
010505 | 47301108129 | 일반배관용 STS강관 이음쇠 | 엘보 (SR) D60 | EA | 1 | 14620 | 14620 | 0 | 0 | 0 | 0 | 14620 | 14620 |  |  |  |  | 0 |  |  | 1
010505 | 47301107021 | 일반배관용 STS강관 이음쇠 | 수전엘보우(SR),D13*1/2 | EA | 18 | 3910 | 70380 | 0 | 0 | 0 | 0 | 3910 | 70380 |  |  |  |  | 0 |  |  | 1
010505 | 47301107024 | 일반배관용 STS강관 이음쇠 | 수전엘보우(SR),D25*1 | EA | 1 | 6480 | 6480 | 0 | 0 | 0 | 0 | 6480 | 6480 |  |  |  |  | 0 |  |  | 1
010505 | 47301108305 | 일반배관용 STS강관 이음쇠 | 티이 (SR) D20x20 | EA | 51 | 6900 | 351900 | 0 | 0 | 0 | 0 | 6900 | 351900 |  |  |  |  | 0 |  |  | 1
010505 | 47301108306 | 일반배관용 STS강관 이음쇠 | 티이 (SR) D25x25 | EA | 73 | 10110 | 738030 | 0 | 0 | 0 | 0 | 10110 | 738030 |  |  |  |  | 0 |  |  | 1
010505 | 47301108309 | 일반배관용 STS강관 이음쇠 | 티이 (SR) D30x30 | EA | 22 | 13500 | 297000 | 0 | 0 | 0 | 0 | 13500 | 297000 |  |  |  |  | 0 |  |  | 1
010505 | 47301108314 | 일반배관용 STS강관 이음쇠 | 티이 (SR) D40x40 | EA | 5 | 17380 | 86900 | 0 | 0 | 0 | 0 | 17380 | 86900 |  |  |  |  | 0 |  |  | 1
010505 | 47301108318 | 일반배관용 STS강관 이음쇠 | 티이 (SR) D50x50 | EA | 13 | 23220 | 301860 | 0 | 0 | 0 | 0 | 23220 | 301860 |  |  |  |  | 0 |  |  | 1
010505 | 47301108324 | 일반배관용 STS강관 이음쇠 | 티이 (SR) D60x60 | EA | 4 | 28800 | 115200 | 0 | 0 | 0 | 0 | 28800 | 115200 |  |  |  |  | 0 |  |  | 1
010505 | 47301108331 | 일반배관용 STS강관 이음쇠 | 급수전티이 (SR) D13x1/2 | EA | 76 | 5340 | 405840 | 0 | 0 | 0 | 0 | 5340 | 405840 |  |  |  |  | 0 |  |  | 1
010505 | 47301108522 | 일반배관용 STS강관 이음쇠 | 리듀서 (SR) D25x13 | EA | 1 | 4810 | 4810 | 0 | 0 | 0 | 0 | 4810 | 4810 |  |  |  |  | 0 |  |  | 1
010505 | 47301108523 | 일반배관용 STS강관 이음쇠 | 리듀서 (SR) D25x20 | EA | 4 | 5080 | 20320 | 0 | 0 | 0 | 0 | 5080 | 20320 |  |  |  |  | 0 |  |  | 1
010505 | 47301108525 | 일반배관용 STS강관 이음쇠 | 리듀서 (SR) D30x20 | EA | 1 | 7970 | 7970 | 0 | 0 | 0 | 0 | 7970 | 7970 |  |  |  |  | 0 |  |  | 1
010505 | 47301108526 | 일반배관용 STS강관 이음쇠 | 리듀서 (SR) D30x25 | EA | 12 | 8570 | 102840 | 0 | 0 | 0 | 0 | 8570 | 102840 |  |  |  |  | 0 |  |  | 1
010505 | 47301108530 | 일반배관용 STS강관 이음쇠 | 리듀서 (SR) D40x30 | EA | 5 | 11040 | 55200 | 0 | 0 | 0 | 0 | 11040 | 55200 |  |  |  |  | 0 |  |  | 1
010505 | 47301108532 | 일반배관용 STS강관 이음쇠 | 리듀서 (SR) D50x20 | EA | 1 | 12060 | 12060 | 0 | 0 | 0 | 0 | 12060 | 12060 |  |  |  |  | 0 |  |  | 1
010505 | 47301108535 | 일반배관용 STS강관 이음쇠 | 리듀서 (SR) D50x40 | EA | 5 | 13440 | 67200 | 0 | 0 | 0 | 0 | 13440 | 67200 |  |  |  |  | 0 |  |  | 1
010505 | 47301108577 | 일반배관용 STS강관 이음쇠 | 리듀서 (SR) D60x20 | EA | 1 | 14258 | 14258 | 0 | 0 | 0 | 0 | 14258 | 14258 |  |  |  |  | 0 |  |  | 1
010505 | 47301108584 | 일반배관용 STS강관 이음쇠 | 리듀서 (SR) D60x50 | EA | 1 | 15008 | 15008 | 0 | 0 | 0 | 0 | 15008 | 15008 |  |  |  |  | 0 |  |  | 1
010505 | 47301107261 | 일반배관용 STS강관 이음쇠 | 캡(SR),D13 | EA | 79 | 2490 | 196710 | 0 | 0 | 0 | 0 | 2490 | 196710 |  |  |  |  | 0 |  |  | 1
010505 | 47301107262 | 일반배관용 STS강관 이음쇠 | 캡(SR),D20 | EA | 19 | 3040 | 57760 | 0 | 0 | 0 | 0 | 3040 | 57760 |  |  |  |  | 0 |  |  | 1
010505 | 47301107263 | 일반배관용 STS강관 이음쇠 | 캡(SR),D25 | EA | 25 | 3920 | 98000 | 0 | 0 | 0 | 0 | 3920 | 98000 |  |  |  |  | 0 |  |  | 1
010505 | 47301107264 | 일반배관용 STS강관 이음쇠 | 캡(SR),D30 | EA | 1 | 6560 | 6560 | 0 | 0 | 0 | 0 | 6560 | 6560 |  |  |  |  | 0 |  |  | 1
010505 | 47301108741 | 일반배관용 STS강관 이음쇠 | K-유니온 (SR) D13x1/2 | EA | 4 | 7480 | 29920 | 0 | 0 | 0 | 0 | 7480 | 29920 |  |  |  |  | 0 |  |  | 1
010505 | 47301108742 | 일반배관용 STS강관 이음쇠 | K-유니온 (SR) D20x3/4 | EA | 24 | 9830 | 235920 | 0 | 0 | 0 | 0 | 9830 | 235920 |  |  |  |  | 0 |  |  | 1
010505 | 47301108743 | 일반배관용 STS강관 이음쇠 | K-유니온 (SR) D25x1 | EA | 21 | 13410 | 281610 | 0 | 0 | 0 | 0 | 13410 | 281610 |  |  |  |  | 0 |  |  | 1
010505 | 47301108744 | 일반배관용 STS강관 이음쇠 | K-유니온 (SR) D30x1 1/4 | EA | 4 | 17440 | 69760 | 0 | 0 | 0 | 0 | 17440 | 69760 |  |  |  |  | 0 |  |  | 1
010505 | 47301108748 | 일반배관용 STS강관 이음쇠 | K-유니온 (SR) D50x2 | EA | 4 | 35170 | 140680 | 0 | 0 | 0 | 0 | 35170 | 140680 |  |  |  |  | 0 |  |  | 1
010505 | 47301108846 | 일반배관용 STS강관 이음쇠 | 소켓 (SR) D20 | EA | 7 | 2120 | 14840 | 0 | 0 | 0 | 0 | 2120 | 14840 |  |  |  |  | 0 |  |  | 1
010505 | 47301108848 | 일반배관용 STS강관 이음쇠 | 소켓 (SR) D30 | EA | 1 | 5030 | 5030 | 0 | 0 | 0 | 0 | 5030 | 5030 |  |  |  |  | 0 |  |  | 1
010505 | 47301108850 | 일반배관용 STS강관 이음쇠 | 소켓 (SR) D50 | EA | 1 | 9720 | 9720 | 0 | 0 | 0 | 0 | 9720 | 9720 |  |  |  |  | 0 |  |  | 1
010505 | 47301108947 | 일반배관용 STS강관 이음쇠 | 소켓 (SR) D60 | EA | 1 | 10374 | 10374 | 0 | 0 | 0 | 0 | 10374 | 10374 |  |  |  |  | 0 |  |  | 1
010505 | 47301108865 | 일반배관용 STS강관 이음쇠 | 숫아답타소켓 (SR) D13x1/2 | EA | 4 | 3570 | 14280 | 0 | 0 | 0 | 0 | 3570 | 14280 |  |  |  |  | 0 |  |  | 1
010505 | 47301108866 | 일반배관용 STS강관 이음쇠 | 숫아답타소켓 (SR) D20x3/4 | EA | 30 | 4920 | 147600 | 0 | 0 | 0 | 0 | 4920 | 147600 |  |  |  |  | 0 |  |  | 1
010505 | 47301108867 | 일반배관용 STS강관 이음쇠 | 숫아답타소켓 (SR) D25x1 | EA | 21 | 6720 | 141120 | 0 | 0 | 0 | 0 | 6720 | 141120 |  |  |  |  | 0 |  |  | 1
010505 | 47301108868 | 일반배관용 STS강관 이음쇠 | 숫아답타소켓 (SR) D30x1 1/4 | EA | 4 | 7910 | 31640 | 0 | 0 | 0 | 0 | 7910 | 31640 |  |  |  |  | 0 |  |  | 1
010505 | 47301108870 | 일반배관용 STS강관 이음쇠 | 숫아답타소켓 (SR) D50x2 | EA | 4 | 15070 | 60280 | 0 | 0 | 0 | 0 | 15070 | 60280 |  |  |  |  | 0 |  |  | 1
010505 | 47301108974 | 일반배관용 STS강관 이음쇠 | 후렌지 (SR) D50 | EA | 1 | 63300 | 63300 | 0 | 0 | 0 | 0 | 63300 | 63300 |  |  |  |  | 0 |  |  | 1
010505 | 48200147602 | 볼 밸브 | 나사, 스테인리스, D20 | EA | 3 | 18400 | 55200 | 0 | 0 | 0 | 0 | 18400 | 55200 |  |  |  |  | 0 |  |  | 1
010505 | 48200167601 | 게이트 밸브 | 나사, 스테인리스, D15 | EA | 3 | 44960 | 134880 | 0 | 0 | 0 | 0 | 44960 | 134880 |  |  |  |  | 0 |  |  | 1
010505 | 48200167602 | 게이트 밸브 | 나사, 스테인리스, D20 | EA | 22 | 48350 | 1063700 | 0 | 0 | 0 | 0 | 48350 | 1063700 |  |  |  |  | 0 |  |  | 1
010505 | 48200167603 | 게이트 밸브 | 나사, 스테인리스, D25 | EA | 20 | 56060 | 1121200 | 0 | 0 | 0 | 0 | 56060 | 1121200 |  |  |  |  | 0 |  |  | 1
010505 | 48200167604 | 게이트 밸브 | 나사, 스테인리스, D32 | EA | 3 | 61200 | 183600 | 0 | 0 | 0 | 0 | 61200 | 183600 |  |  |  |  | 0 |  |  | 1
010505 | 48200167606 | 게이트 밸브 | 나사, 스테인리스, D50 | EA | 3 | 81600 | 244800 | 0 | 0 | 0 | 0 | 81600 | 244800 |  |  |  |  | 0 |  |  | 1
010505 | 80000014404 | 밸브 설치 | D15 - 25mm | 개 | 48 | 220 | 10560 | 10733 | 515184 | 0 | 0 | 10953 | 525744 | 표준시장단가 |  |  |  | 0 |  |  | 1
010505 | 80000014405 | 밸브 설치 | D32 - 50mm | 개 | 6 | 325 | 1950 | 15886 | 95316 | 0 | 0 | 16211 | 97266 | 표준시장단가 |  |  |  | 0 |  |  | 1
010505 | 47300857006 | 수격방지기 | W.H.C D50 | EA | 1 | 29550 | 29550 | 0 | 0 | 0 | 0 | 29550 | 29550 |  |  |  |  | 0 |  |  | 1
010505 | 56941220081 | 자동공기변설치(물용)SR | D15 | 개소 | 1 | #REF! | #REF! | #REF! | #REF! | #REF! | #REF! | #REF! | #REF! | 56941220081 |  |  |  | 0 |  |  | 1
010505 | 56940520010 | 절연행가(달대볼트) | D15 | 개소 | 92 | #REF! | #REF! | #REF! | #REF! | #REF! | #REF! | #REF! | #REF! | 56940520010 |  |  |  | 0 |  |  | 1
010505 | 56940520020 | 절연행가(달대볼트) | D20 | 개소 | 73 | #REF! | #REF! | #REF! | #REF! | #REF! | #REF! | #REF! | #REF! | 56940520020 |  |  |  | 0 |  |  | 1
010505 | 56940520030 | 절연행가(달대볼트) | D25 | 개소 | 35 | #REF! | #REF! | #REF! | #REF! | #REF! | #REF! | #REF! | #REF! | 56940520030 |  |  |  | 0 |  |  | 1
010505 | 56940520040 | 절연행가(달대볼트) | D32 | 개소 | 1 | #REF! | #REF! | #REF! | #REF! | #REF! | #REF! | #REF! | #REF! | 56940520040 |  |  |  | 0 |  |  | 1
010505 | 53060228323 | U자형볼트/너트 | 절연, D25 | EA | 5 | 370 | 1850 | 0 | 0 | 0 | 0 | 370 | 1850 |  |  |  |  | 0 |  |  | 1
010505 | 53060228324 | U자형볼트/너트 | 절연, D32 | EA | 5 | 410 | 2050 | 0 | 0 | 0 | 0 | 410 | 2050 |  |  |  |  | 0 |  |  | 1
010505 | 53060228325 | U자형볼트/너트 | 절연, D40 | EA | 4 | 450 | 1800 | 0 | 0 | 0 | 0 | 450 | 1800 |  |  |  |  | 0 |  |  | 1
010505 | 53060228326 | U자형볼트/너트 | 절연, D50 | EA | 8 | 520 | 4160 | 0 | 0 | 0 | 0 | 520 | 4160 |  |  |  |  | 0 |  |  | 1
010505 | 53060228327 | U자형볼트/너트 | 절연, D65 | EA | 5 | 630 | 3150 | 0 | 0 | 0 | 0 | 630 | 3150 |  |  |  |  | 0 |  |  | 1
010505 | 47300787034 | 파이프슈 | 슈(SHOE),절연앙카 D32 | EA | 1 | 22320 | 22320 | 0 | 0 | 0 | 0 | 22320 | 22320 |  |  |  |  | 0 |  |  | 1
010505 | 47300787036 | 파이프슈 | 슈(SHOE),절연앙카 D50 | EA | 1 | 24350 | 24350 | 0 | 0 | 0 | 0 | 24350 | 24350 |  |  |  |  | 0 |  |  | 1
010505 | 47300787162 | 파이프슈 | 슈(SHOE),절연레스팅 D20 | EA | 21 | 6910 | 145110 | 0 | 0 | 0 | 0 | 6910 | 145110 |  |  |  |  | 0 |  |  | 1
010505 | 47300787163 | 파이프슈 | 슈(SHOE),절연레스팅 D25 | EA | 3 | 7510 | 22530 | 0 | 0 | 0 | 0 | 7510 | 22530 |  |  |  |  | 0 |  |  | 1
010505 | 47300787164 | 파이프슈 | 슈(SHOE),절연레스팅 D32 | EA | 9 | 8270 | 74430 | 0 | 0 | 0 | 0 | 8270 | 74430 |  |  |  |  | 0 |  |  | 1
010505 | 47300787166 | 파이프슈 | 슈(SHOE),절연레스팅 D50 | EA | 3 | 9770 | 29310 | 0 | 0 | 0 | 0 | 9770 | 29310 |  |  |  |  | 0 |  |  | 1
010505 | 56810021002 | 내화충전재(강관,벽체) | D20 | 개소 | 22 | 12938 | 284636 | 0 | 0 | 0 | 0 | 12938 | 284636 |  |  |  |  | 0 |  |  | 1
010505 | 56810021003 | 내화충전재(강관,벽체) | D25 | 개소 | 20 | 13020 | 260400 | 0 | 0 | 0 | 0 | 13020 | 260400 |  |  |  |  | 0 |  |  | 1
010505 | 56810021004 | 내화충전재(강관,벽체) | D32 | 개소 | 4 | 13941 | 55764 | 0 | 0 | 0 | 0 | 13941 | 55764 |  |  |  |  | 0 |  |  | 1
010505 | 56810021006 | 내화충전재(강관,벽체) | D50 | 개소 | 4 | 16074 | 64296 | 0 | 0 | 0 | 0 | 16074 | 64296 |  |  |  |  | 0 |  |  | 1
010505 | 56810021007 | 내화충전재(강관,벽체) | D65 | 개소 | 1 | 17750 | 17750 | 0 | 0 | 0 | 0 | 17750 | 17750 |  |  |  |  | 0 |  |  | 1
010505 | 56810021103 | 내화충전재(강관,바닥) | D25 | 개소 | 2 | 12007 | 24014 | 0 | 0 | 0 | 0 | 12007 | 24014 |  |  |  |  | 0 |  |  | 1
010505 | 56810021104 | 내화충전재(강관,바닥) | D32 | 개소 | 2 | 12179 | 24358 | 0 | 0 | 0 | 0 | 12179 | 24358 |  |  |  |  | 0 |  |  | 1
010505 | 56810021105 | 내화충전재(강관,바닥) | D40 | 개소 | 1 | 13094 | 13094 | 0 | 0 | 0 | 0 | 13094 | 13094 |  |  |  |  | 0 |  |  | 1
010505 | 56810021106 | 내화충전재(강관,바닥) | D50 | 개소 | 2 | 13168 | 26336 | 0 | 0 | 0 | 0 | 13168 | 26336 |  |  |  |  | 0 |  |  | 1
010505 | 56810021107 | 내화충전재(강관,바닥) | D65 | 개소 | 2 | 14281 | 28562 | 0 | 0 | 0 | 0 | 14281 | 28562 |  |  |  |  | 0 |  |  | 1
010505 | 47301148882 | 배수용 경질염화비닐 이음관 | 스리브 D20 | EA | 22 | 290 | 6380 | 0 | 0 | 0 | 0 | 290 | 6380 |  |  |  |  | 0 |  |  | 1
010505 | 47301148883 | 배수용 경질염화비닐 이음관 | 스리브 D25 | EA | 20 | 320 | 6400 | 0 | 0 | 0 | 0 | 320 | 6400 |  |  |  |  | 0 |  |  | 1
010505 | 47301148884 | 배수용 경질염화비닐 이음관 | 스리브 D35 | EA | 4 | 700 | 2800 | 0 | 0 | 0 | 0 | 700 | 2800 |  |  |  |  | 0 |  |  | 1
010505 | 47301148886 | 배수용 경질염화비닐 이음관 | 스리브 D50 | EA | 4 | 840 | 3360 | 0 | 0 | 0 | 0 | 840 | 3360 |  |  |  |  | 0 |  |  | 1
010505 | 47301148887 | 배수용 경질염화비닐 이음관 | 스리브 D75 | EA | 1 | 1400 | 1400 | 0 | 0 | 0 | 0 | 1400 | 1400 |  |  |  |  | 0 |  |  | 1
010505 | 47301148949 | 배수용 경질염화비닐 이음관 | 입상관스리브 D25 | EA | 2 | 840 | 1680 | 0 | 0 | 0 | 0 | 840 | 1680 |  |  |  |  | 0 |  |  | 1
010505 | 47301148950 | 배수용 경질염화비닐 이음관 | 입상관스리브 D32 | EA | 2 | 840 | 1680 | 0 | 0 | 0 | 0 | 840 | 1680 |  |  |  |  | 0 |  |  | 1
010505 | 47301148951 | 배수용 경질염화비닐 이음관 | 입상관스리브 D40 | EA | 1 | 840 | 840 | 0 | 0 | 0 | 0 | 840 | 840 |  |  |  |  | 0 |  |  | 1
010505 | 47301148952 | 배수용 경질염화비닐 이음관 | 입상관스리브 D50 | EA | 2 | 840 | 1680 | 0 | 0 | 0 | 0 | 840 | 1680 |  |  |  |  | 0 |  |  | 1
010505 | 47301148953 | 배수용 경질염화비닐 이음관 | 입상관스리브 D75 | EA | 2 | 840 | 1680 | 0 | 0 | 0 | 0 | 840 | 1680 |  |  |  |  | 0 |  |  | 1
010505 | 53060707008 | 셋트앵커 | M10×L75mm | EA | 12 | 120 | 1440 | 0 | 0 | 0 | 0 | 120 | 1440 |  |  |  |  | 0 |  |  | 1
010505 | 95200017301 | ㄷ형강 | 100×50×5×7.5mm | KG | 414 | 1159 | 479826 | 0 | 0 | 0 | 0 | 1159 | 479826 |  |  |  |  | 0 |  |  | 1
010505 | 95200027071 | ㄱ형강 | 등변, 50×50×6mm | KG | 59 | 1159 | 68381 | 0 | 0 | 0 | 0 | 1159 | 68381 |  |  |  |  | 0 |  |  | 1
010505 | 95200027101 | ㄱ형강 | 등변, 75×75×6mm | KG | 303 | 1159 | 351177 | 0 | 0 | 0 | 0 | 1159 | 351177 |  |  |  |  | 0 |  |  | 1
010505 | 56941340020 | 인서트플레이트 | 200x200x9T | 개소 | 42 | #REF! | #REF! | #REF! | #REF! | #REF! | #REF! | #REF! | #REF! | 56941340020 |  |  |  | 0 |  |  | 1
010505 | 56941420020 | 유성페인트칠 | 철재면2회 | M2 | 32 | #REF! | #REF! | #REF! | #REF! | #REF! | #REF! | #REF! | #REF! | 56941420020 |  |  |  | 0 |  |  | 1
010505 | 56941422020 | 녹막이페인트칠 | 2회 | M2 | 32 | #REF! | #REF! | #REF! | #REF! | #REF! | #REF! | #REF! | #REF! | 56941422020 |  |  |  | 0 |  |  | 1
010505 | 56941410010 | 잡철물제작설치 | 간단 | TON | 0.74 | #REF! | #REF! | #REF! | #REF! | #REF! | #REF! | #REF! | #REF! | 56941410010 |  |  |  | 0 |  |  | 1
010505 | 56900017041 | 노무비 | 보통인부 | 인 | 17 | 0 | 0 | 157068 | 2670156 | 0 | 0 | 157068 | 2670156 |  |  |  |  | 0 |  | 3 | 1
010505 | 56900017030 | 노무비 | 배관공 | 인 | 34 | 0 | 0 | 214118 | 7280012 | 0 | 0 | 214118 | 7280012 |  |  |  |  | 0 |  | 3 | 1
010505 | PPS00000003 | 공구손료 | 노무비의 2% | 식 | 1 | 199003 | 199003 | 0 | 0 | 0 | 0 | 199003 | 199003 |  | 2726 | 1 | 0 | 0.02 |  |  | 1
|  | [ 합 계 ] |  |  |  |  | #REF! |  | #REF! |  | #REF! |  | #REF!
010506 오배수배관공사
010506 | 47100727109 | 일반용 경질염화비닐관 | PVC관(VG1,DTS) D100 | M | 4 | 8068 | 32272 | 0 | 0 | 0 | 0 | 8068 | 32272 |  |  |  |  | 0 | 1 |  | 1
010506 | 47100727123 | 일반용 경질염화비닐관 | PVC관(VG1,DRF) D35 | M | 29 | 1666 | 48314 | 0 | 0 | 0 | 0 | 1666 | 48314 |  |  |  |  | 0 | 1 |  | 1
010506 | 47100727125 | 일반용 경질염화비닐관 | PVC관(VG1,DRF) D50 | M | 117 | 2666 | 311922 | 0 | 0 | 0 | 0 | 2666 | 311922 |  |  |  |  | 0 | 1 |  | 1
010506 | 47100727128 | 일반용 경질염화비닐관 | PVC관(VG1,DRF) D100 | M | 268 | 8068 | 2162224 | 0 | 0 | 0 | 0 | 8068 | 2162224 |  |  |  |  | 0 | 1 |  | 1
010506 | 47100727129 | 일반용 경질염화비닐관 | PVC관(VG1,DRF) D125 | M | 26 | 10738 | 279188 | 0 | 0 | 0 | 0 | 10738 | 279188 |  |  |  |  | 0 | 1 |  | 1
010506 | 47100727172 | 일반용 경질염화비닐관 | PVC관(VG2,DRF) D50 | M | 15 | 1240 | 18600 | 0 | 0 | 0 | 0 | 1240 | 18600 |  |  |  |  | 0 | 1 |  | 1
010506 | 47100727176 | 일반용 경질염화비닐관 | PVC관(VG2,DRF) D125 | M | 9 | 6560 | 59040 | 0 | 0 | 0 | 0 | 6560 | 59040 |  |  |  |  | 0 | 1 |  | 1
010506 | PPS00000001 | 잡재료비 | 관의 3% | 식 | 1 | 87346 | 87346 | 0 | 0 | 0 | 0 | 87346 | 87346 |  | 2742 | 0 | 0 | 0.03 |  |  | 1
010506 | 80000012372 | PVC 옥내일반배관,PVC관미포함 | D35mm,소켓접합,고소작업대 | m | 29 | 463 | 13427 | 6141 | 178089 | 0 | 0 | 6604 | 191516 | 표준시장단가 |  |  |  | 0 |  |  | 1
010506 | 80000012374 | PVC 옥내일반배관,PVC관미포함 | D50mm,소켓접합,고소작업대 | m | 132 | 575 | 75900 | 7631 | 1007292 | 0 | 0 | 8206 | 1083192 | 표준시장단가 |  |  |  | 0 |  |  | 1
010506 | 80000012377 | PVC 옥내일반배관,PVC관미포함 | D100mm,소켓접합,고소작업대 | m | 272 | 1083 | 294576 | 14376 | 3910272 | 0 | 0 | 15459 | 4204848 | 표준시장단가 |  |  |  | 0 |  |  | 1
010506 | 80000012378 | PVC 옥내일반배관,PVC관미포함 | D125mm,소켓접합,고소작업대 | m | 35 | 1279 | 44765 | 16982 | 594370 | 0 | 0 | 18261 | 639135 | 표준시장단가 |  |  |  | 0 |  |  | 1
010506 | 47300248201 | 바닥배수구(F.D) | D50 | EA | 18 | 15800 | 284400 | 0 | 0 | 0 | 0 | 15800 | 284400 |  |  |  |  | 0 |  |  | 1
010506 | 47301148063 | 배수용 경질염화비닐 이음관 | 45˚단곡관(DTS) D100 | EA | 4 | 1620 | 6480 | 0 | 0 | 0 | 0 | 1620 | 6480 |  |  |  |  | 0 |  |  | 1
010506 | 47301148374 | 배수용 경질염화비닐 이음관 | Y관(DTS) D100x100 | EA | 2 | 3310 | 6620 | 0 | 0 | 0 | 0 | 3310 | 6620 |  |  |  |  | 0 |  |  | 1
010506 | 47301148856 | 배수용 경질염화비닐 이음관 | F.C.O.(DTS)D100 | EA | 2 | 2400 | 4800 | 0 | 0 | 0 | 0 | 2400 | 4800 |  |  |  |  | 0 |  |  | 1
010506 | 47301148650 | 배수용 경질염화비닐 이음관 | 90˚단곡관(DRF) D35 | EA | 18 | 1150 | 20700 | 0 | 0 | 0 | 0 | 1150 | 20700 |  |  |  |  | 0 |  |  | 1
010506 | 47301148652 | 배수용 경질염화비닐 이음관 | 90˚단곡관(DRF) D50 | EA | 19 | 2000 | 38000 | 0 | 0 | 0 | 0 | 2000 | 38000 |  |  |  |  | 0 |  |  | 1
010506 | 47301148654 | 배수용 경질염화비닐 이음관 | 90˚단곡관(DRF) D100 | EA | 18 | 6920 | 124560 | 0 | 0 | 0 | 0 | 6920 | 124560 |  |  |  |  | 0 |  |  | 1
010506 | 47301148659 | 배수용 경질염화비닐 이음관 | 45˚단곡관(DRF) D50 | EA | 73 | 1770 | 129210 | 0 | 0 | 0 | 0 | 1770 | 129210 |  |  |  |  | 0 |  |  | 1
010506 | 47301148660 | 배수용 경질염화비닐 이음관 | 45˚단곡관(DRF) D75 | EA | 58 | 3140 | 182120 | 0 | 0 | 0 | 0 | 3140 | 182120 |  |  |  |  | 0 |  |  | 1
010506 | 47301148661 | 배수용 경질염화비닐 이음관 | 45˚단곡관(DRF) D100 | EA | 49 | 5240 | 256760 | 0 | 0 | 0 | 0 | 5240 | 256760 |  |  |  |  | 0 |  |  | 1
010506 | 47301148662 | 배수용 경질염화비닐 이음관 | 45˚단곡관(DRF) D125 | EA | 8 | 9230 | 73840 | 0 | 0 | 0 | 0 | 9230 | 73840 |  |  |  |  | 0 |  |  | 1
010506 | 47301148666 | 배수용 경질염화비닐 이음관 | Y관 (DRF) D50x50 | EA | 36 | 2920 | 105120 | 0 | 0 | 0 | 0 | 2920 | 105120 |  |  |  |  | 0 |  |  | 1
010506 | 47301148671 | 배수용 경질염화비닐 이음관 | Y관 (DRF) D100x50 | EA | 18 | 5780 | 104040 | 0 | 0 | 0 | 0 | 5780 | 104040 |  |  |  |  | 0 |  |  | 1
010506 | 47301148672 | 배수용 경질염화비닐 이음관 | Y관 (DRF) D100x75 | EA | 58 | 6500 | 377000 | 0 | 0 | 0 | 0 | 6500 | 377000 |  |  |  |  | 0 |  |  | 1
010506 | 47301148673 | 배수용 경질염화비닐 이음관 | Y관 (DRF) D100x100 | EA | 1 | 8300 | 8300 | 0 | 0 | 0 | 0 | 8300 | 8300 |  |  |  |  | 0 |  |  | 1
010506 | 47301148675 | 배수용 경질염화비닐 이음관 | Y관 (DRF) D125x50 | EA | 1 | 12210 | 12210 | 0 | 0 | 0 | 0 | 12210 | 12210 |  |  |  |  | 0 |  |  | 1
010506 | 47301148674 | 배수용 경질염화비닐 이음관 | Y관 (DRF) D125x100 | EA | 1 | 12690 | 12690 | 0 | 0 | 0 | 0 | 12690 | 12690 |  |  |  |  | 0 |  |  | 1
010506 | 47301148754 | 배수용 경질염화비닐 이음관 | Y관 (DRF) D125x125 | EA | 4 | 14650 | 58600 | 0 | 0 | 0 | 0 | 14650 | 58600 |  |  |  |  | 0 |  |  | 1
010506 | 47301148678 | 배수용 경질염화비닐 이음관 | LT관 (DRF) D50x50 | EA | 4 | 3210 | 12840 | 0 | 0 | 0 | 0 | 3210 | 12840 |  |  |  |  | 0 |  |  | 1
010506 | 47301148682 | 배수용 경질염화비닐 이음관 | LT관 (DRF) D100x50 | EA | 1 | 5750 | 5750 | 0 | 0 | 0 | 0 | 5750 | 5750 |  |  |  |  | 0 |  |  | 1
010506 | 47301148684 | 배수용 경질염화비닐 이음관 | LT관 (DRF) D100x100 | EA | 3 | 8300 | 24900 | 0 | 0 | 0 | 0 | 8300 | 24900 |  |  |  |  | 0 |  |  | 1
010506 | 47301148852 | 배수용 경질염화비닐 이음관 | LT관 (DRF) D125x50 | EA | 1 | 12690 | 12690 | 0 | 0 | 0 | 0 | 12690 | 12690 |  |  |  |  | 0 |  |  | 1
010506 | 47301148685 | 배수용 경질염화비닐 이음관 | LT관 (DRF) D125x100 | EA | 3 | 13680 | 41040 | 0 | 0 | 0 | 0 | 13680 | 41040 |  |  |  |  | 0 |  |  | 1
010506 | 47301148714 | 배수용 경질염화비닐 이음관 | 소켓 (DRF) D50 | EA | 3 | 1980 | 5940 | 0 | 0 | 0 | 0 | 1980 | 5940 |  |  |  |  | 0 |  |  | 1
010506 | 47301148716 | 배수용 경질염화비닐 이음관 | 소켓 (DRF) D100 | EA | 9 | 5130 | 46170 | 0 | 0 | 0 | 0 | 5130 | 46170 |  |  |  |  | 0 |  |  | 1
010506 | 47301148717 | 배수용 경질염화비닐 이음관 | 소켓 (DRF) D125 | EA | 4 | 8390 | 33560 | 0 | 0 | 0 | 0 | 8390 | 33560 |  |  |  |  | 0 |  |  | 1
010506 | 47301148718 | 배수용 경질염화비닐 이음관 | 이경소켓 (DRF) D50x35 | EA | 18 | 1740 | 31320 | 0 | 0 | 0 | 0 | 1740 | 31320 |  |  |  |  | 0 |  |  | 1
010506 | 47301148726 | 배수용 경질염화비닐 이음관 | P 트랩 (DRF) D50 | EA | 18 | 4810 | 86580 | 0 | 0 | 0 | 0 | 4810 | 86580 |  |  |  |  | 0 |  |  | 1
010506 | 47301148778 | 배수용 경질염화비닐 이음관 | 소제구 (DRF) D50 | EA | 18 | 820 | 14760 | 0 | 0 | 0 | 0 | 820 | 14760 |  |  |  |  | 0 |  |  | 1
010506 | 47301148795 | 배수용 경질염화비닐 이음관 | 소제구 (DRF) D100 | EA | 47 | 2000 | 94000 | 0 | 0 | 0 | 0 | 2000 | 94000 |  |  |  |  | 0 |  |  | 1
010506 | 47301148802 | 배수용 경질염화비닐 이음관 | 소제구 (DRF) D125 | EA | 4 | 3500 | 14000 | 0 | 0 | 0 | 0 | 3500 | 14000 |  |  |  |  | 0 |  |  | 1
010506 | 47301148900 | 배수용 경질염화비닐 이음관 | V.T.R(PVC) D125 | EA | 1 | 7672 | 7672 | 0 | 0 | 0 | 0 | 7672 | 7672 |  |  |  |  | 0 |  |  | 1
010506 | 56940510060 | 일반행거(달대볼트) | D50 | 개소 | 66 | #REF! | #REF! | #REF! | #REF! | #REF! | #REF! | #REF! | #REF! | 56940510060 |  |  |  | 0 |  |  | 1
010506 | 56940510090 | 일반행거(달대볼트) | D100 | 개소 | 99 | #REF! | #REF! | #REF! | #REF! | #REF! | #REF! | #REF! | #REF! | 56940510090 |  |  |  | 0 |  |  | 1
010506 | 56940510100 | 일반행거(달대볼트) | D125 | 개소 | 3 | #REF! | #REF! | #REF! | #REF! | #REF! | #REF! | #REF! | #REF! | 56940510100 |  |  |  | 0 |  |  | 1
010506 | 53060228338 | U자형볼트/너트 | 비절연, D50 | EA | 3 | 280 | 840 | 0 | 0 | 0 | 0 | 280 | 840 |  |  |  |  | 0 |  |  | 1
010506 | 53060228341 | U자형볼트/너트 | 비절연, D100 | EA | 3 | 440 | 1320 | 0 | 0 | 0 | 0 | 440 | 1320 |  |  |  |  | 0 |  |  | 1
010506 | 53060228342 | U자형볼트/너트 | 비절연, D125 | EA | 4 | 540 | 2160 | 0 | 0 | 0 | 0 | 540 | 2160 |  |  |  |  | 0 |  |  | 1
010506 | 56940620090 | 강관스리브(지수판포함,벽체) | D100 | 개소 | 2 | #REF! | #REF! | #REF! | #REF! | #REF! | #REF! | #REF! | #REF! | 56940620090 |  |  |  | 0 |  |  | 1
010506 | 56940620100 | 강관스리브(지수판포함,벽체) | D125 | 개소 | 1 | #REF! | #REF! | #REF! | #REF! | #REF! | #REF! | #REF! | #REF! | 56940620100 |  |  |  | 0 |  |  | 1
010506 | 56940620400 | 강관스리브(지수판포함,바닥) | D125 | 개소 | 1 | #REF! | #REF! | #REF! | #REF! | #REF! | #REF! | #REF! | #REF! | 56940620400 |  |  |  | 0 |  |  | 1
010506 | 56810022007 | 내화충전재(PVC관,벽체) | D50 | 개소 | 18 | 15689 | 282402 | 0 | 0 | 0 | 0 | 15689 | 282402 |  |  |  |  | 0 |  |  | 1
010506 | 56810022010 | 내화충전재(PVC관,벽체) | D100 | 개소 | 26 | 32530 | 845780 | 0 | 0 | 0 | 0 | 32530 | 845780 |  |  |  |  | 0 |  |  | 1
010506 | 56810022107 | 내화충전재(PVC관,바닥) | D50 | 개소 | 3 | 11862 | 35586 | 0 | 0 | 0 | 0 | 11862 | 35586 |  |  |  |  | 0 |  |  | 1
010506 | 56810022110 | 내화충전재(PVC관,바닥) | D100 | 개소 | 3 | 22131 | 66393 | 0 | 0 | 0 | 0 | 22131 | 66393 |  |  |  |  | 0 |  |  | 1
010506 | 56810022111 | 내화충전재(PVC관,바닥) | D125 | 개소 | 5 | 32619 | 163095 | 0 | 0 | 0 | 0 | 32619 | 163095 |  |  |  |  | 0 |  |  | 1
010506 | 47301148886 | 배수용 경질염화비닐 이음관 | 스리브 D50 | EA | 18 | 840 | 15120 | 0 | 0 | 0 | 0 | 840 | 15120 |  |  |  |  | 0 |  |  | 1
010506 | 47301148888 | 배수용 경질염화비닐 이음관 | 스리브 D100 | EA | 26 | 1400 | 36400 | 0 | 0 | 0 | 0 | 1400 | 36400 |  |  |  |  | 0 |  |  | 1
010506 | 47301148889 | 배수용 경질염화비닐 이음관 | 스리브 D125 | EA | 1 | 2000 | 2000 | 0 | 0 | 0 | 0 | 2000 | 2000 |  |  |  |  | 0 |  |  | 1
010506 | 47301148952 | 배수용 경질염화비닐 이음관 | 입상관스리브 D50 | EA | 3 | 840 | 2520 | 0 | 0 | 0 | 0 | 840 | 2520 |  |  |  |  | 0 |  |  | 1
010506 | 47301148954 | 배수용 경질염화비닐 이음관 | 입상관스리브 D100 | EA | 3 | 920 | 2760 | 0 | 0 | 0 | 0 | 920 | 2760 |  |  |  |  | 0 |  |  | 1
010506 | 47301148955 | 배수용 경질염화비닐 이음관 | 입상관스리브 D125 | EA | 4 | 1880 | 7520 | 0 | 0 | 0 | 0 | 1880 | 7520 |  |  |  |  | 0 |  |  | 1
010506 | 47301148940 | 배수용 경질염화비닐 이음관 | 세면기스리브 D35 | EA | 18 | 700 | 12600 | 0 | 0 | 0 | 0 | 700 | 12600 |  |  |  |  | 0 |  |  | 1
010506 | 47301148945 | 배수용 경질염화비닐 이음관 | 양변기스리브 D100 | EA | 18 | 1400 | 25200 | 0 | 0 | 0 | 0 | 1400 | 25200 |  |  |  |  | 0 |  |  | 1
010506 | 56900017041 | 노무비 | 보통인부 | 인 | 1 | 0 | 0 | 157068 | 157068 | 0 | 0 | 157068 | 157068 |  |  |  |  | 0 |  | 3 | 1
010506 | 56900017030 | 노무비 | 배관공 | 인 | 2 | 0 | 0 | 214118 | 428236 | 0 | 0 | 214118 | 428236 |  |  |  |  | 0 |  | 3 | 1
010506 | PPS00000003 | 공구손료 | 노무비의 2% | 식 | 1 | 11706 | 11706 | 0 | 0 | 0 | 0 | 11706 | 11706 |  | 2803 | 1 | 0 | 0.02 |  |  | 1
|  | [ 합 계 ] |  |  |  |  | #REF! |  | #REF! |  | #REF! |  | #REF!
010507 우수배관공사
010507 | 47100727204 | INNO AS (PPF) 저소음관 | D100 | M | 32 | 9360 | 299520 | 0 | 0 | 0 | 0 | 9360 | 299520 |  |  |  |  | 0 | 1 |  | 1
010507 | 47100727205 | INNO AS (PPF) 저소음관 | D125 | M | 37 | 13370 | 494690 | 0 | 0 | 0 | 0 | 13370 | 494690 |  |  |  |  | 0 | 1 |  | 1
010507 | PPS00000001 | 잡재료비 | 관의 3% | 식 | 1 | 23826 | 23826 | 0 | 0 | 0 | 0 | 23826 | 23826 |  | 2815 | 0 | 0 | 0.03 |  |  | 1
010507 | 56940850369 | 관보온(고무발포,강관용) | 19TxD100 | M | 30 | #REF! | #REF! | #REF! | #REF! | #REF! | #REF! | #REF! | #REF! | 56940850369 |  |  |  | 0 |  |  | 1
010507 | 56940850370 | 관보온(고무발포,강관용) | 19TxD125 | M | 9 | #REF! | #REF! | #REF! | #REF! | #REF! | #REF! | #REF! | #REF! | 56940850370 |  |  |  | 0 |  |  | 1
010507 | 47301149419 | INNO AS 파이프이음관 | 45곡관, D100 | EA | 18 | 11110 | 199980 | 0 | 0 | 0 | 0 | 11110 | 199980 |  |  |  |  | 0 |  |  | 1
010507 | 47301149420 | INNO AS 파이프이음관 | 45곡관, D125 | EA | 9 | 13880 | 124920 | 0 | 0 | 0 | 0 | 13880 | 124920 |  |  |  |  | 0 |  |  | 1
010507 | 47301149439 | INNO AS 파이프이음관 | Y 관, D100x100 | EA | 4 | 16560 | 66240 | 0 | 0 | 0 | 0 | 16560 | 66240 |  |  |  |  | 0 |  |  | 1
010507 | 47301149442 | INNO AS 파이프이음관 | Y 관, D125x100 | EA | 3 | 18920 | 56760 | 0 | 0 | 0 | 0 | 18920 | 56760 |  |  |  |  | 0 |  |  | 1
010507 | 47301149443 | INNO AS 파이프이음관 | Y 관, D125x125 | EA | 3 | 21500 | 64500 | 0 | 0 | 0 | 0 | 21500 | 64500 |  |  |  |  | 0 |  |  | 1
010507 | 47301149484 | INNO AS 파이프이음관 | YT 관, D125x125 | EA | 1 | 21290 | 21290 | 0 | 0 | 0 | 0 | 21290 | 21290 |  |  |  |  | 0 |  |  | 1
010507 | 47301149595 | INNO AS 파이프이음관 | 소켓, D100 | EA | 4 | 10180 | 40720 | 0 | 0 | 0 | 0 | 10180 | 40720 |  |  |  |  | 0 |  |  | 1
010507 | 47301149596 | INNO AS 파이프이음관 | 소켓, D125 | EA | 6 | 13780 | 82680 | 0 | 0 | 0 | 0 | 13780 | 82680 |  |  |  |  | 0 |  |  | 1
010507 | 47301149620 | INNO AS 파이프이음관 | 소제구캡, D100 | EA | 3 | 2670 | 8010 | 0 | 0 | 0 | 0 | 2670 | 8010 |  |  |  |  | 0 |  |  | 1
010507 | 47301149621 | INNO AS 파이프이음관 | 소제구캡, D125 | EA | 6 | 3290 | 19740 | 0 | 0 | 0 | 0 | 3290 | 19740 |  |  |  |  | 0 |  |  | 1
010507 | 56940510090 | 일반행거(달대볼트) | D100 | 개소 | 9 | #REF! | #REF! | #REF! | #REF! | #REF! | #REF! | #REF! | #REF! | 56940510090 |  |  |  | 0 |  |  | 1
010507 | 56940510100 | 일반행거(달대볼트) | D125 | 개소 | 7 | #REF! | #REF! | #REF! | #REF! | #REF! | #REF! | #REF! | #REF! | 56940510100 |  |  |  | 0 |  |  | 1
010507 | 53060228342 | U자형볼트/너트 | 비절연, D125 | EA | 4 | 540 | 2160 | 0 | 0 | 0 | 0 | 540 | 2160 |  |  |  |  | 0 |  |  | 1
010507 | 56940620100 | 강관스리브(지수판포함,벽체) | D125 | 개소 | 1 | #REF! | #REF! | #REF! | #REF! | #REF! | #REF! | #REF! | #REF! | 56940620100 |  |  |  | 0 |  |  | 1
010507 | 56940620390 | 강관스리브(지수판포함,바닥) | D100 | 개소 | 4 | #REF! | #REF! | #REF! | #REF! | #REF! | #REF! | #REF! | #REF! | 56940620390 |  |  |  | 0 |  |  | 1
010507 | 56810022011 | 내화충전재(PVC관,벽체) | D125 | 개소 | 3 | 52383 | 157149 | 0 | 0 | 0 | 0 | 52383 | 157149 |  |  |  |  | 0 |  |  | 1
010507 | 56810022111 | 내화충전재(PVC관,바닥) | D125 | 개소 | 4 | 32619 | 130476 | 0 | 0 | 0 | 0 | 32619 | 130476 |  |  |  |  | 0 |  |  | 1
010507 | 47301148889 | 배수용 경질염화비닐 이음관 | 스리브 D125 | EA | 3 | 2000 | 6000 | 0 | 0 | 0 | 0 | 2000 | 6000 |  |  |  |  | 0 |  |  | 1
010507 | 47301148955 | 배수용 경질염화비닐 이음관 | 입상관스리브 D125 | EA | 4 | 1880 | 7520 | 0 | 0 | 0 | 0 | 1880 | 7520 |  |  |  |  | 0 |  |  | 1
010507 | 56900017041 | 노무비 | 보통인부 | 인 | 2 | 0 | 0 | 157068 | 314136 | 0 | 0 | 157068 | 314136 |  |  |  |  | 0 |  | 3 | 1
010507 | 56900017030 | 노무비 | 배관공 | 인 | 5 | 0 | 0 | 214118 | 1070590 | 0 | 0 | 214118 | 1070590 |  |  |  |  | 0 |  | 3 | 1
010507 | PPS00000003 | 공구손료 | 노무비의 2% | 식 | 1 | 27694 | 27694 | 0 | 0 | 0 | 0 | 27694 | 27694 |  | 2839 | 1 | 0 | 0.02 |  |  | 1
|  | [ 합 계 ] |  |  |  |  | #REF! |  | #REF! |  | #REF! |  | #REF!
010508 환기덕트설치공사
010508 | 47100727156 | 일반용 경질염화비닐관 | PVC관(VG2,DTS) D100 | M | 78 | 4152 | 323856 | 0 | 0 | 0 | 0 | 4152 | 323856 |  |  |  |  | 0 | 1 |  | 1
010508 | 47100727157 | 일반용 경질염화비닐관 | PVC관(VG2,DTS) D125 | M | 6 | 6560 | 39360 | 0 | 0 | 0 | 0 | 6560 | 39360 |  |  |  |  | 0 | 1 |  | 1
010508 | PPS00000001 | 잡재료비 | 관의 3% | 식 | 1 | 10896 | 10896 | 0 | 0 | 0 | 0 | 10896 | 10896 |  | 2867 | 0 | 0 | 0.03 |  |  | 1
010508 | 80000012377 | PVC 옥내일반배관,PVC관미포함 | D100mm,소켓접합,고소작업대 | m | 78 | 1083 | 84474 | 14376 | 1121328 | 0 | 0 | 15459 | 1205802 | 표준시장단가 |  |  |  | 0 |  |  | 1
010508 | 80000012378 | PVC 옥내일반배관,PVC관미포함 | D125mm,소켓접합,고소작업대 | m | 6 | 1279 | 7674 | 16982 | 101892 | 0 | 0 | 18261 | 109566 | 표준시장단가 |  |  |  | 0 |  |  | 1
010508 | 47301148045 | 배수용 경질염화비닐 이음관 | 90˚단곡관(DTS) D100 | EA | 27 | 2090 | 56430 | 0 | 0 | 0 | 0 | 2090 | 56430 |  |  |  |  | 0 |  |  | 1
010508 | 47301148146 | 배수용 경질염화비닐 이음관 | 소켓 (DTS) D100 | EA | 8 | 1110 | 8880 | 0 | 0 | 0 | 0 | 1110 | 8880 |  |  |  |  | 0 |  |  | 1
010508 | 47301148624 | 배수용 경질염화비닐 이음관 | YT관(DTS) D125xD100 | EA | 2 | 4650 | 9300 | 0 | 0 | 0 | 0 | 4650 | 9300 |  |  |  |  | 0 |  |  | 1
010508 | 47301148847 | 배수용 경질염화비닐 이음관 | C.O.(DTS)D125 | EA | 1 | 2460 | 2460 | 0 | 0 | 0 | 0 | 2460 | 2460 |  |  |  |  | 0 |  |  | 1
010508 | 56941310010 | 각형덕트제작 및 설치 | (0.5T) | M2 | 10 | #REF! | #REF! | #REF! | #REF! | #REF! | #REF! | #REF! | #REF! | 56941310010 |  |  |  | 0 |  |  | 1
010508 | 41400227418 | 공조덕트(플렉시블) | (AL비보온), D100 | M | 10 | 2720 | 27200 | 0 | 0 | 0 | 0 | 2720 | 27200 |  |  |  |  | 0 |  |  | 1
010508 | 53300527212 | 스텐밴드 | D100 | EA | 38 | 714 | 27132 | 0 | 0 | 0 | 0 | 714 | 27132 |  |  |  |  | 0 |  |  | 1
010508 | 53300527311 | 원형환기캡 | D100 | EA | 17 | 5100 | 86700 | 0 | 0 | 0 | 0 | 5100 | 86700 |  |  |  |  | 0 |  |  | 1
010508 | 53300527312 | 원형환기캡 | D125 | EA | 1 | 12750 | 12750 | 0 | 0 | 0 | 0 | 12750 | 12750 |  |  |  |  | 0 |  |  | 1
010508 | 56940510090 | 일반행거(달대볼트) | D100 | 개소 | 29 | #REF! | #REF! | #REF! | #REF! | #REF! | #REF! | #REF! | #REF! | 56940510090 |  |  |  | 0 |  |  | 1
010508 | 56940510100 | 일반행거(달대볼트) | D125 | 개소 | 1 | #REF! | #REF! | #REF! | #REF! | #REF! | #REF! | #REF! | #REF! | 56940510100 |  |  |  | 0 |  |  | 1
010508 | 56940620090 | 강관스리브(지수판포함,벽체) | D100 | 개소 | 17 | #REF! | #REF! | #REF! | #REF! | #REF! | #REF! | #REF! | #REF! | 56940620090 |  |  |  | 0 |  |  | 1
010508 | 56940620100 | 강관스리브(지수판포함,벽체) | D125 | 개소 | 1 | #REF! | #REF! | #REF! | #REF! | #REF! | #REF! | #REF! | #REF! | 56940620100 |  |  |  | 0 |  |  | 1
010508 | 56941420220 | 유성페인트칠 | 함석면2회 | M2 | 10 | #REF! | #REF! | #REF! | #REF! | #REF! | #REF! | #REF! | #REF! | 56941420220 |  |  |  | 0 |  |  | 1
010508 | MM918321413 | GRILLE (AL) | 300 x 200 | EA | 1 | 7200 | 7200 | 0 | 0 | 0 | 0 | 7200 | 7200 |  |  |  |  | 0 |  |  | 1
010508 | 56900017019 | 노무비 | 덕트공 | 인 | 1 | 0 | 0 | 198718 | 198718 | 0 | 0 | 198718 | 198718 |  |  |  |  | 0 |  | 3 | 1
010508 | PPS00000003 | 공구손료 | 노무비의 2% | 식 | 1 | 3974 | 3974 | 0 | 0 | 0 | 0 | 3974 | 3974 |  | 2886 | 1 | 0 | 0.02 |  |  | 1
|  | [ 합 계 ] |  |  |  |  | #REF! |  | #REF! |  | #REF! |  | #REF!
0201 본관,생활관및후생관
0201 | MM940021786 | 가.직접인건비 |  |  | 0 | 0 | 0 | 0 | 0 | 0 | 0 | 0 | 0 |  |  |  |  | 0 |  |  | 1
0201 | MM940021787 | 1.시스템검토 | 20,000㎡ 이하 | 식 | 1 | 0 | 0 | 0 | 0 | 4203260 | 4203260 | 4203260 | 4203260 |  |  |  |  | 0 |  |  | 1
0201 | MM940021788 | 2.공기분배계통 |  |  | 0 | 0 | 0 | 0 | 0 | 0 | 0 | 0 | 0 |  |  |  |  | 0 |  |  | 1
0201 | MM940021789 | 제트공조기 | 10,000 CMH이하 | 대 | 1 | 0 | 0 | 0 | 0 | 116650 | 116650 | 116650 | 116650 |  |  |  |  | 0 |  |  | 1
0201 | MM940021790 | 제트공조기 | 20,000 CMH이하 | 대 | 1 | 0 | 0 | 0 | 0 | 163580 | 163580 | 163580 | 163580 |  |  |  |  | 0 |  |  | 1
0201 | MM940021791 | 송풍기 | 10,000 CMH이하 | 대 | 11 | 0 | 0 | 0 | 0 | 99000 | 1089000 | 99000 | 1089000 |  |  |  |  | 0 |  |  | 1
0201 | MM940021792 | 송풍기 | 20,000 CMH이하 | 대 | 7 | 0 | 0 | 0 | 0 | 117070 | 819490 | 117070 | 819490 |  |  |  |  | 0 |  |  | 1
0201 | MM940021793 | 송풍기 | 벽부형 | 대 | 3 | 0 | 0 | 0 | 0 | 15120 | 45360 | 15120 | 45360 |  |  |  |  | 0 |  |  | 1
0201 | MM940021794 | 탈취유니트 | 20,000 CMH이하 | 대 | 1 | 0 | 0 | 0 | 0 | 81950 | 81950 | 81950 | 81950 |  |  |  |  | 0 |  |  | 1
0201 | MM940021795 | 항온항습기 | - | 대 | 1 | 0 | 0 | 0 | 0 | 137610 | 137610 | 137610 | 137610 |  |  |  |  | 0 |  |  | 1
0201 | MM940021796 | 공기순환기 | 기구,댐퍼 포함 | 대 | 2 | 0 | 0 | 0 | 0 | 59280 | 118560 | 59280 | 118560 |  |  |  |  | 0 |  |  | 1
0201 | MM940021797 | 풍량조절댐퍼 | 수동식 | 개 | 81 | 0 | 0 | 0 | 0 | 16760 | 1357560 | 16760 | 1357560 |  |  |  |  | 0 |  |  | 1
0201 | MM940021798 | 풍량조절댐퍼 | 자동식 | 개 | 38 | 0 | 0 | 0 | 0 | 21610 | 821180 | 21610 | 821180 |  |  |  |  | 0 |  |  | 1
0201 | MM940021799 | 공기취출구 | 디퓨져,그릴,레지스터,루버 | 개 | 171 | 0 | 0 | 0 | 0 | 4730 | 808830 | 4730 | 808830 |  |  |  |  | 0 |  |  | 1
0201 | MM940021800 | 덕트풍량분포측정 | 20,000㎡ 이하 | 식 | 1 | 0 | 0 | 0 | 0 | 1026310 | 1026310 | 1026310 | 1026310 |  |  |  |  | 0 |  |  | 1
0201 | MM940021801 | 3.물분배계통 |  |  | 0 | 0 | 0 | 0 | 0 | 0 | 0 | 0 | 0 |  |  |  |  | 0 |  |  | 1
0201 | MM940021802 | 펌 프 | 냉,온수 순환용 | 대 | 2 | 0 | 0 | 0 | 0 | 52400 | 104800 | 52400 | 104800 |  |  |  |  | 0 |  |  | 1
0201 | MM940021803 | 팬코일유니트 | 카세트형, 덕트연결형 | 대 | 142 | 0 | 0 | 0 | 0 | 11040 | 1567680 | 11040 | 1567680 |  |  |  |  | 0 |  |  | 1
0201 | MM940021804 | 유량분배 | 자동조절밸브 | 개 | 195 | 0 | 0 | 0 | 0 | 9070 | 1768650 | 9070 | 1768650 |  |  |  |  | 0 |  |  | 1
0201 | MM940021805 | 유량분배측정 | 20,000㎡ 이하 | 식 | 1 | 0 | 0 | 0 | 0 | 720600 | 720600 | 720600 | 720600 |  |  |  |  | 0 |  |  | 1
0201 | MM940021806 | 4.소음측정 | 20,000㎡ 이하 | 식 | 1 | 0 | 0 | 0 | 0 | 1167900 | 1167900 | 1167900 | 1167900 |  |  |  |  | 0 |  |  | 1
0201 | MM940021807 | 5.마무리작업 | (2항+3항) 합의 10% | 식 | 1 | 0 | 0 | 0 | 0 | 1074780 | 1074780 | 1074780 | 1074780 |  |  |  |  | 0 |  |  | 1
0201 | MM940021808 | 6.최종보고서작성 | (1항~5항)합의 15% | 식 | 1 | 0 | 0 | 0 | 0 | 2579060 | 2579060 | 2579060 | 2579060 |  |  |  |  | 0 |  |  | 1
0201 | MM940021809 | 나.직접경비 | 인쇄비, 소모잡비….. | 식 | 1 | 0 | 0 | 0 | 0 | 2308940 | 2308940 | 2308940 | 2308940 |  |  |  |  | 0 |  |  | 1
0201 | MM940021810 | 다.제경비 | 직접인건비의 50% | 식 | 1 | 0 | 0 | 0 | 0 | 9886410 | 9886410 | 9886410 | 9886410 |  |  |  |  | 0 |  |  | 1
0201 | MM940021811 | 라.기술료 | (직접인건비+제경비)의 20% | 식 | 1 | 0 | 0 | 0 | 0 | 5931840 | 5931840 | 5931840 | 5931840 |  |  |  |  | 0 |  |  | 1
|  | [ 합 계 ] |  |  |  |  | 0 |  | 0 |  | 37900000 |  | 37900000
0202 관리시설
0202 | MM940021823 | 가.직접인건비 |  |  | 0 | 0 | 0 | 0 | 0 | 0 | 0 | 0 | 0 |  |  |  |  | 0 |  |  | 1
0202 | MM940021824 | 1.시스템검토 | 10,000㎡ 이하 | 식 | 1 | 0 | 0 | 0 | 0 | 134190 | 134190 | 134190 | 134190 |  |  |  |  | 0 |  |  | 1
0202 | MM940021825 | 2.공기분배계통 |  |  | 0 | 0 | 0 | 0 | 0 | 0 | 0 | 0 | 0 |  |  |  |  | 0 |  |  | 1
0202 | MM940021826 | 송풍기 | 10,000 CMH이하 | 대 | 2 | 0 | 0 | 0 | 0 | 99000 | 198000 | 99000 | 198000 |  |  |  |  | 0 |  |  | 1
0202 | MM940021827 | 공기순환기 | 기구,댐퍼 포함 | 대 | 3 | 0 | 0 | 0 | 0 | 59280 | 177840 | 59280 | 177840 |  |  |  |  | 0 |  |  | 1
0202 | MM940021828 | 3.소음측정 | 10,000㎡ 이하 | 식 | 1 | 0 | 0 | 0 | 0 | 153920 | 153920 | 153920 | 153920 |  |  |  |  | 0 |  |  | 1
0202 | MM940021829 | 4.마무리작업 | (2항) 합의 10% | 식 | 1 | 0 | 0 | 0 | 0 | 37580 | 37580 | 37580 | 37580 |  |  |  |  | 0 |  |  | 1
0202 | MM940021830 | 5.최종보고서작성 | (1항~4항)합의 15% | 식 | 1 | 0 | 0 | 0 | 0 | 105230 | 105230 | 105230 | 105230 |  |  |  |  | 0 |  |  | 1
0202 | MM940021831 | 나.직접경비 | 인쇄비, 소모잡비….. | 식 | 1 | 0 | 0 | 0 | 0 | 147830 | 147830 | 147830 | 147830 |  |  |  |  | 0 |  |  | 1
0202 | MM940021832 | 다.제경비 | 직접인건비의 50% | 식 | 1 | 0 | 0 | 0 | 0 | 403380 | 403380 | 403380 | 403380 |  |  |  |  | 0 |  |  | 1
0202 | MM940021833 | 라.기술료 | (직접인건비+제경비)의 20% | 식 | 1 | 0 | 0 | 0 | 0 | 242030 | 242030 | 242030 | 242030 |  |  |  |  | 0 |  |  | 1
|  | [ 합 계 ] |  |  |  |  | 0 |  | 0 |  | 1600000 |  | 1600000
0203 소방종합훈련탑
0203 | MM940021812 | 가.직접인건비 |  |  | 0 | 0 | 0 | 0 | 0 | 0 | 0 | 0 | 0 |  |  |  |  | 0 |  |  | 1
0203 | MM940021813 | 1.시스템검토 | 10,000㎡ 이하 | 식 | 1 | 0 | 0 | 0 | 0 | 134190 | 134190 | 134190 | 134190 |  |  |  |  | 0 |  |  | 1
0203 | MM940021814 | 2.공기분배계통 |  |  | 0 | 0 | 0 | 0 | 0 | 0 | 0 | 0 | 0 |  |  |  |  | 0 |  |  | 1
0203 | MM940021815 | 송풍기 | 10,000 CMH이하 | 대 | 2 | 0 | 0 | 0 | 0 | 99000 | 198000 | 99000 | 198000 |  |  |  |  | 0 |  |  | 1
0203 | MM940021816 | 공기순환기 | 기구,댐퍼 포함 | 대 | 1 | 0 | 0 | 0 | 0 | 59280 | 59280 | 59280 | 59280 |  |  |  |  | 0 |  |  | 1
0203 | MM940021817 | 3.소음측정 | 10,000㎡ 이하 | 식 | 1 | 0 | 0 | 0 | 0 | 153920 | 153920 | 153920 | 153920 |  |  |  |  | 0 |  |  | 1
0203 | MM940021818 | 4.마무리작업 | (2항) 합의 10% | 식 | 1 | 0 | 0 | 0 | 0 | 25730 | 25730 | 25730 | 25730 |  |  |  |  | 0 |  |  | 1
0203 | MM940021819 | 5.최종보고서작성 | (1항~4항)합의 15% | 식 | 1 | 0 | 0 | 0 | 0 | 85670 | 85670 | 85670 | 85670 |  |  |  |  | 0 |  |  | 1
0203 | MM940021820 | 나.직접경비 | 인쇄비, 소모잡비….. | 식 | 1 | 0 | 0 | 0 | 0 | 117770 | 117770 | 117770 | 117770 |  |  |  |  | 0 |  |  | 1
0203 | MM940021821 | 다.제경비 | 직접인건비의 50% | 식 | 1 | 0 | 0 | 0 | 0 | 328400 | 328400 | 328400 | 328400 |  |  |  |  | 0 |  |  | 1
0203 | MM940021822 | 라.기술료 | (직접인건비+제경비)의 20% | 식 | 1 | 0 | 0 | 0 | 0 | 197040 | 197040 | 197040 | 197040 |  |  |  |  | 0 |  |  | 1
|  | [ 합 계 ] |  |  |  |  | 0 |  | 0 |  | 1300000 |  | 1300000
0204 경비실
0204 | MM940021835 | 가.직접인건비 |  |  | 0 | 0 | 0 | 0 | 0 | 0 | 0 | 0 | 0 |  |  |  |  | 0 |  |  | 1
0204 | MM940021836 | 1.시스템검토 | 10,000㎡ 이하 | 식 | 1 | 0 | 0 | 0 | 0 | 26840 | 26840 | 26840 | 26840 |  |  |  |  | 0 |  |  | 1
0204 | MM940021837 | 2.공기분배계통 |  |  | 0 | 0 | 0 | 0 | 0 | 0 | 0 | 0 | 0 |  |  |  |  | 0 |  |  | 1
0204 | MM940021838 | 공기순환기 | 기구,댐퍼 포함 | 대 | 1 | 0 | 0 | 0 | 0 | 59280 | 59280 | 59280 | 59280 |  |  |  |  | 0 |  |  | 1
0204 | MM940021839 | 3.마무리작업 | (2항) 합의 10% | 식 | 1 | 0 | 0 | 0 | 0 | 5930 | 5930 | 5930 | 5930 |  |  |  |  | 0 |  |  | 1
0204 | MM940021840 | 5.최종보고서작성 | (1항~3항)합의 15% | 식 | 1 | 0 | 0 | 0 | 0 | 13810 | 13810 | 13810 | 13810 |  |  |  |  | 0 |  |  | 1
0204 | MM940021841 | 나.직접경비 | 인쇄비, 소모잡비….. | 식 | 1 | 0 | 0 | 0 | 0 | 9450 | 9450 | 9450 | 9450 |  |  |  |  | 0 |  |  | 1
0204 | MM940021842 | 다.제경비 | 직접인건비의 50% | 식 | 1 | 0 | 0 | 0 | 0 | 52930 | 52930 | 52930 | 52930 |  |  |  |  | 0 |  |  | 1
0204 | MM940021843 | 라.기술료 | (직접인건비+제경비)의 20% | 식 | 1 | 0 | 0 | 0 | 0 | 31760 | 31760 | 31760 | 31760 |  |  |  |  | 0 |  |  | 1
|  | [ 합 계 ] |  |  |  |  | 0 |  | 0 |  | 200000 |  | 200000
0205 관사
0205 | MM940021844 | 가.직접인건비 |  |  | 0 | 0 | 0 | 0 | 0 | 0 | 0 | 0 | 0 |  |  |  |  | 0 |  |  | 1
0205 | MM940021845 | 1.시스템검토 | 10,000㎡ 이하 | 식 | 1 | 0 | 0 | 0 | 0 | 420330 | 420330 | 420330 | 420330 |  |  |  |  | 0 |  |  | 1
0205 | MM940021846 | 2.물분배계통 |  |  | 0 | 0 | 0 | 0 | 0 | 0 | 0 | 0 | 0 |  |  |  |  | 0 |  |  | 1
0205 | MM940021847 | 팬코일유니트 | 카세트형, 덕트연결형 | 대 | 22 | 0 | 0 | 0 | 0 | 11040 | 242880 | 11040 | 242880 |  |  |  |  | 0 |  |  | 1
0205 | MM940021848 | 유량분배 | 자동조절밸브 | 개 | 24 | 0 | 0 | 0 | 0 | 9070 | 217680 | 9070 | 217680 |  |  |  |  | 0 |  |  | 1
0205 | MM940021849 | 유량분배측정 | 10,000㎡ 이하 | 식 | 1 | 0 | 0 | 0 | 0 | 720600 | 720600 | 720600 | 720600 |  |  |  |  | 0 |  |  | 1
0205 | MM940021850 | 3.소음측정 | 10,000㎡ 이하 | 식 | 1 | 0 | 0 | 0 | 0 | 116790 | 116790 | 116790 | 116790 |  |  |  |  | 0 |  |  | 1
0205 | MM940021851 | 4.마무리작업 | (2항) 합의 10% | 식 | 1 | 0 | 0 | 0 | 0 | 118120 | 118120 | 118120 | 118120 |  |  |  |  | 0 |  |  | 1
0205 | MM940021852 | 5.최종보고서작성 | (1항~4항)합의 15% | 식 | 1 | 0 | 0 | 0 | 0 | 275460 | 275460 | 275460 | 275460 |  |  |  |  | 0 |  |  | 1
0205 | MM940021853 | 나.직접경비 | 인쇄비, 소모잡비….. | 식 | 1 | 0 | 0 | 0 | 0 | 198650 | 198650 | 198650 | 198650 |  |  |  |  | 0 |  |  | 1
0205 | MM940021854 | 다.제경비 | 직접인건비의 50% | 식 | 1 | 0 | 0 | 0 | 0 | 1055930 | 1055930 | 1055930 | 1055930 |  |  |  |  | 0 |  |  | 1
0205 | MM940021855 | 라.기술료 | (직접인건비+제경비)의 20% | 식 | 1 | 0 | 0 | 0 | 0 | 633560 | 633560 | 633560 | 633560 |  |  |  |  | 0 |  |  | 1
|  | [ 합 계 ] |  |  |  |  | 0 |  | 0 |  | 4000000 |  | 4000000
03010101 장비설치공사
03010101 | MM938207672 | FCU-1 팬코일유니트(1WAY) | 냉방2.09KW 난방3.59KW | 대 | 81 | 375000 | 30375000 | 0 | 0 | 0 | 0 | 375000 | 30375000 |  |  |  |  | 0 |  |  | 1
03010101 | MM938207674 | FCU-2 팬코일유니트(1WAY) | 냉방3.00KW 난방4.77KW | 대 | 5 | 384000 | 1920000 | 0 | 0 | 0 | 0 | 384000 | 1920000 |  |  |  |  | 0 |  |  | 1
03010101 | MM938207676 | FCU-4 팬코일유니트(2WAY) | 냉방3.58KW 난방5.45KW | 대 | 15 | 386000 | 5790000 | 0 | 0 | 0 | 0 | 386000 | 5790000 |  |  |  |  | 0 |  |  | 1
03010101 | MM938207678 | FCU-5 팬코일유니트(2WAY) | 냉방4.77KW 난방7.71KW | 대 | 5 | 399500 | 1997500 | 0 | 0 | 0 | 0 | 399500 | 1997500 |  |  |  |  | 0 |  |  | 1
03010101 | MM938207680 | FCU-6 팬코일유니트(4WAY) | 냉방5.06KW 난방7.09KW | 대 | 5 | 510000 | 2550000 | 0 | 0 | 0 | 0 | 510000 | 2550000 |  |  |  |  | 0 |  |  | 1
03010101 | MM938207682 | FCU-7 팬코일유니트(4WAY) | 냉방6.22KW 난방8.96KW | 대 | 5 | 539000 | 2695000 | 0 | 0 | 0 | 0 | 539000 | 2695000 |  |  |  |  | 0 |  |  | 1
03010101 | MM938207684 | FCU-8 팬코일유니트(4WAY) | 냉방7.39KW 난방10.7KW | 대 | 9 | 549000 | 4941000 | 0 | 0 | 0 | 0 | 549000 | 4941000 |  |  |  |  | 0 |  |  | 1
03010101 | MM938207686 | FCU-9 팬코일유니트(4WAY) | 냉방9.59KW 난방14.19KW | 대 | 10 | 559000 | 5590000 | 0 | 0 | 0 | 0 | 559000 | 5590000 |  |  |  |  | 0 |  |  | 1
03010101 | MM938207688 | FCU-10 팬코일유니트(4WAY) | 냉방11.63KW 난방17.79KW | 대 | 3 | 611000 | 1833000 | 0 | 0 | 0 | 0 | 611000 | 1833000 |  |  |  |  | 0 |  |  | 1
03010101 | MM938207690 | FCU-12 팬코일유니트(스탠드형) | 냉방7.33KW 난방12.27KW | 대 | 2 | 1576000 | 3152000 | 0 | 0 | 0 | 0 | 1576000 | 3152000 |  |  |  |  | 0 |  |  | 1
03010101 | MM938207692 | FCU-13 팬코일유니트(고정압) | 냉방12.31KW 난방19.77KW | 대 | 1 | 647000 | 647000 | 0 | 0 | 0 | 0 | 647000 | 647000 |  |  |  |  | 0 |  |  | 1
03010101 | MM938207733 | 무선리모컨 |  | 개 | 5 | 29000 | 145000 | 0 | 0 | 0 | 0 | 29000 | 145000 | 22561079 |  |  |  | 0 |  |  | 1
03010101 | MM938207734 | UV광촉매 |  | 개 | 139 | 100000 | 13900000 | 0 | 0 | 0 | 0 | 100000 | 13900000 | 22561082 |  |  |  | 0 |  |  | 1
03010101 | MM938207735 | 마이콤컨트롤러 |  | 개 | 1 | 85000 | 85000 | 0 | 0 | 0 | 0 | 85000 | 85000 | 22561081 |  |  |  | 0 |  |  | 1
03010101 | MM938207736 | 2way밸브 |  | 개 | 139 | 77000 | 10703000 | 0 | 0 | 0 | 0 | 77000 | 10703000 | 22561077 |  |  |  | 0 |  |  | 1
03010101 | MM938207738 | 2way밸브 | FCU-12 | 개 | 2 | 145000 | 290000 | 0 | 0 | 0 | 0 | 145000 | 290000 |  |  |  |  | 0 |  |  | 1
03010101 | MM938207737 | 룸S/W |  | 개 | 139 | 77000 | 10703000 | 0 | 0 | 0 | 0 | 77000 | 10703000 | 22561080 |  |  |  | 0 |  |  | 1
03010101 | Z0000000001 | 조달수수료 | 0.54% | 식 | 1 | 525609 | 525609 | 0 | 0 | 0 | 0 | 525609 | 525609 |  |  |  |  | 0 |  |  | 1
|  | [ 합 계 ] |  |  |  |  | 97842109 |  | 0 |  | 0 |  | 97842109
03010201 장비설치공사
03010201 | MM938210314 | FCU-401 팬코일유니트(1WAY) | 냉방2.09KW 난방3.59KW | 대 | 19 | 375000 | 7125000 | 0 | 0 | 0 | 0 | 375000 | 7125000 |  |  |  |  | 0 |  |  | 1
03010201 | MM938210315 | FCU-405 팬코일유니트(2WAY) | 냉방4.77KW 난방7.71KW | 대 | 1 | 399500 | 399500 | 0 | 0 | 0 | 0 | 399500 | 399500 |  |  |  |  | 0 |  |  | 1
03010201 | MM938210316 | FCU-410 팬코일유니트(4WAY) | 냉방11.63KW 난방17.79KW | 대 | 2 | 611000 | 1222000 | 0 | 0 | 0 | 0 | 611000 | 1222000 |  |  |  |  | 0 |  |  | 1
03010201 | MM938207734 | UV광촉매 |  | 개 | 22 | 100000 | 2200000 | 0 | 0 | 0 | 0 | 100000 | 2200000 | 22561082 |  |  |  | 0 |  |  | 1
03010201 | MM938207736 | 2way밸브 |  | 개 | 22 | 77000 | 1694000 | 0 | 0 | 0 | 0 | 77000 | 1694000 | 22561077 |  |  |  | 0 |  |  | 1
03010201 | MM938207737 | 룸S/W |  | 개 | 22 | 77000 | 1694000 | 0 | 0 | 0 | 0 | 77000 | 1694000 | 22561080 |  |  |  | 0 |  |  | 1
03010201 | Z0000000004 | 조달수수료 | 0.54% | 식 | 1 | 77406 | 77406 | 0 | 0 | 0 | 0 | 77406 | 77406 |  |  |  |  | 0 |  |  | 1
|  | [ 합 계 ] |  |  |  |  | 14411906 |  | 0 |  | 0 |  | 14411906
03020101 장비설치공사
03020101 | MM948384884 | T-1 시수탱크(SMC) | 138TON(5,500*10,000*2,500H) | 대 | 1 | 39731000 | 39731000 | 0 | 0 | 0 | 0 | 39731000 | 39731000 |  |  |  |  | 0 |  |  | 1
03020101 | MM948385913 | HWT-1 저탕조탱크(STS304) | 5,000LIT | 대 | 1 | 21700000 | 21700000 | 0 | 0 | 0 | 0 | 21700000 | 21700000 |  |  |  |  | 0 |  |  | 1
03020101 | MM948385914 | P-101 급수펌프(부스터) | (360+420*2)LPMx50Mx(5.5+7.5)KW | SET | 1 | 18310000 | 18310000 | 0 | 0 | 0 | 0 | 18310000 | 18310000 | 23471871 |  |  |  | 0 |  |  | 1
03020101 | MM938207721 | JA-101 제트공조기 | 72,000CMH | 대 | 1 | 30500000 | 30500000 | 0 | 0 | 0 | 0 | 30500000 | 30500000 |  |  |  |  | 0 |  |  | 1
03020101 | MM938207722 | JA-102 제트공조기 | 108,000CMH | 대 | 1 | 39730000 | 39730000 | 0 | 0 | 0 | 0 | 39730000 | 39730000 |  |  |  |  | 0 |  |  | 1
03020101 | MM938207723 | UT-101 기류순환휀 | 13,000CMH | 대 | 1 | 7350000 | 7350000 | 0 | 0 | 0 | 0 | 7350000 | 7350000 |  |  |  |  | 0 |  |  | 1
03020101 | MM938207724 | UT-102 기류순환휀 | 13,000CMH | 대 | 1 | 7350000 | 7350000 | 0 | 0 | 0 | 0 | 7350000 | 7350000 |  |  |  |  | 0 |  |  | 1
03020101 | MM938207725 | SM-101 초절전복사난방 | 430KCAL/Hx0.5KW | 대 | 9 | 296000 | 2664000 | 0 | 0 | 0 | 0 | 296000 | 2664000 |  |  |  |  | 0 |  |  | 1
03020101 | MM938207726 | SM-102 초절전복사난방 | 645KCAL/Hx0.75KW | 대 | 4 | 381000 | 1524000 | 0 | 0 | 0 | 0 | 381000 | 1524000 |  |  |  |  | 0 |  |  | 1
03020101 | MM938207727 | SM-103 초절전복사난방 | 860KCAL/Hx1KW | 대 | 6 | 468000 | 2808000 | 0 | 0 | 0 | 0 | 468000 | 2808000 |  |  |  |  | 0 |  |  | 1
03020101 | MM938207728 | SM-104 초절전복사난방 | 1,075KCAL/Hx1.25KW | 대 | 3 | 551000 | 1653000 | 0 | 0 | 0 | 0 | 551000 | 1653000 |  |  |  |  | 0 |  |  | 1
03020101 | MM938207729 | SM-105 초절전복사난방 | 1,290KCAL/Hx1.5KW | 대 | 2 | 632000 | 1264000 | 0 | 0 | 0 | 0 | 632000 | 1264000 |  |  |  |  | 0 |  |  | 1
03020101 | Z0000000002 | 조달수수료 | 0.54% | 식 | 1 | 942753 | 942753 | 0 | 0 | 0 | 0 | 942753 | 942753 |  |  |  |  | 0 |  |  | 1
|  | [ 합 계 ] |  |  |  |  | 175526753 |  | 0 |  | 0 |  | 175526753
03020102 냉난방기설치공사
03020102 | MM949187990 | 실외기 | 14.5/16.3 | 대 | 1 | 1951000 | 1951000 | 0 | 0 | 0 | 0 | 1951000 | 1951000 | 24427910 |  |  |  | 0 |  |  | 1
03020102 | MM949187991 | 실외기 | 87.0 | 대 | 1 | 10230000 | 10230000 | 0 | 0 | 0 | 0 | 10230000 | 10230000 | 22687577 |  |  |  | 0 |  |  | 1
03020102 | MM949187992 | 실내기 | 3.2/3.6 | 대 | 1 | 443000 | 443000 | 0 | 0 | 0 | 0 | 443000 | 443000 | 23478167 |  |  |  | 0 |  |  | 1
03020102 | MM949187993 | 실내기 | 5.2/6.0 | 대 | 1 | 598000 | 598000 | 0 | 0 | 0 | 0 | 598000 | 598000 | 23478169 |  |  |  | 0 |  |  | 1
03020102 | MM949187994 | 실내기 | 14.5/16.3 | 대 | 1 | 880000 | 880000 | 0 | 0 | 0 | 0 | 880000 | 880000 | 23478377 |  |  |  | 0 |  |  | 1
03020102 | MM949187995 | 실내기 | 29.0/32.6 | 대 | 3 | 1249000 | 3747000 | 0 | 0 | 0 | 0 | 1249000 | 3747000 | 23031178 |  |  |  | 0 |  |  | 1
03020102 | MM949187996 | 싱글 | 7.2/9.0 | 대 | 1 | 1540000 | 1540000 | 0 | 0 | 0 | 0 | 1540000 | 1540000 | 24109921 |  |  |  | 0 |  |  | 1
03020102 | MM949187997 | 싱글 | 7.2/9.0 | 대 | 1 | 594000 | 594000 | 0 | 0 | 0 | 0 | 594000 | 594000 | 24096071 |  |  |  | 0 |  |  | 1
03020102 | MM949187999 | 부품 | 룸컨트롤러 | 대 | 4 | 53400 | 213600 | 0 | 0 | 0 | 0 | 53400 | 213600 | 23410961 |  |  |  | 0 |  |  | 1
03020102 | MM949188000 | 부품 | 무선룸컨트롤러 | 대 | 3 | 18700 | 56100 | 0 | 0 | 0 | 0 | 18700 | 56100 | 23408184 |  |  |  | 0 |  |  | 1
03020102 | MM949188001 | 부품 | 중앙컨트롤러 | 개 | 1 | 246400 | 246400 | 0 | 0 | 0 | 0 | 246400 | 246400 | 22724064 |  |  |  | 0 |  |  | 1
03020102 | MM949188002 | 부품 | 분기관 | 개 | 2 | 52100 | 104200 | 0 | 0 | 0 | 0 | 52100 | 104200 | 20469354 |  |  |  | 0 |  |  | 1
03020102 | MM949188003 | 부품 | 분기관 | 개 | 2 | 98800 | 197600 | 0 | 0 | 0 | 0 | 98800 | 197600 | 21590439 |  |  |  | 0 |  |  | 1
03020102 | MM949188004 | 부품 | T분기관 | 개 | 1 | 84300 | 84300 | 0 | 0 | 0 | 0 | 84300 | 84300 | 20687670 |  |  |  | 0 |  |  | 1
03020102 | MM949188006 | 설 치 비 | 멀티1식 | 식 | 7 | 708840 | 4961880 | 0 | 0 | 0 | 0 | 708840 | 4961880 | 21567236 |  |  |  | 0 |  |  | 1
03020102 | MM949188007 | 설 치 비 | 냉매배관및설치 | m | 195 | 6800 | 1326000 | 0 | 0 | 0 | 0 | 6800 | 1326000 | 10061680 |  |  |  | 0 |  |  | 1
03020102 | MM949188008 | 설 치 비 | 냉매배관및설치 | m | 108 | 8110 | 875880 | 0 | 0 | 0 | 0 | 8110 | 875880 | 10061682 |  |  |  | 0 |  |  | 1
03020102 | MM949188009 | 설 치 비 | 냉매배관및설치 | m | 40 | 9970 | 398800 | 0 | 0 | 0 | 0 | 9970 | 398800 | 10061684 |  |  |  | 0 |  |  | 1
03020102 | MM949188010 | 설 치 비 | 냉매배관및설치 | m | 65 | 12130 | 788450 | 0 | 0 | 0 | 0 | 12130 | 788450 | 20373317 |  |  |  | 0 |  |  | 1
03020102 | MM949188011 | 설 치 비 | 냉매배관및설치 | m | 3 | 13220 | 39660 | 0 | 0 | 0 | 0 | 13220 | 39660 | 20918014 |  |  |  | 0 |  |  | 1
03020102 | MM949188012 | 설 치 비 | 냉매배관및설치 | m | 40 | 16440 | 657600 | 0 | 0 | 0 | 0 | 16440 | 657600 | 20918016 |  |  |  | 0 |  |  | 1
03020102 | MM949188013 | 설 치 비 | PVC | m | 353 | 6480 | 2287440 | 0 | 0 | 0 | 0 | 6480 | 2287440 | 20373322 |  |  |  | 0 |  |  | 1
03020102 | MM949188014 | 설 치 비 | STS | m | 4 | 50820 | 203280 | 0 | 0 | 0 | 0 | 50820 | 203280 | 20373319 |  |  |  | 0 |  |  | 1
03020102 | MM949188015 | 설 치 비 | 함석 | m | 4 | 24360 | 97440 | 0 | 0 | 0 | 0 | 24360 | 97440 | 20373320 |  |  |  | 0 |  |  | 1
03020102 | MM949188016 | 설 치 비 | 전선및전선관설치 | m | 39 | 7320 | 285480 | 0 | 0 | 0 | 0 | 7320 | 285480 | 10061686 |  |  |  | 0 |  |  | 1
03020102 | MM949188017 | 설 치 비 | 전선및전선관설치 | m | 215 | 7270 | 1563050 | 0 | 0 | 0 | 0 | 7270 | 1563050 | 10061688 |  |  |  | 0 |  |  | 1
03020102 | MM949188018 | 설 치 비 | 실내기실외기간 불연성 통신용케 | m | 505 | 9890 | 4994450 | 0 | 0 | 0 | 0 | 9890 | 4994450 | 24471110 |  |  |  | 0 |  |  | 1
03020102 | MM949188019 | 설 치 비 | 크레인 | 대 | 1 | 752700 | 752700 | 0 | 0 | 0 | 0 | 752700 | 752700 | 21624130 |  |  |  | 0 |  |  | 1
03020102 | MM949188020 | 설 치 비 | 실외기노출배관 | m | 13 | 51920 | 674960 | 0 | 0 | 0 | 0 | 51920 | 674960 | 20912089 |  |  |  | 0 |  |  | 1
03020102 | MM949188021 | 설 치 비 | 실외기받침대 | 조 | 5 | 116400 | 582000 | 0 | 0 | 0 | 0 | 116400 | 582000 | 20912098 |  |  |  | 0 |  |  | 1
03020102 | MM949188022 | 조달수수료 | 0.54% | 식 | 1 | 231229 | 231229 | 0 | 0 | 0 | 0 | 231229 | 231229 |  |  |  |  | 0 |  |  | 1
|  | [ 합 계 ] |  |  |  |  | 41605499 |  | 0 |  | 0 |  | 41605499
03020103 전열교환기설치공사
03020103 | MM949188074 | 공기순환기 | (바이패스+결로방지) 150㎥/h | 대 | 66 | 520000 | 34320000 | 0 | 0 | 0 | 0 | 520000 | 34320000 | 23433019 |  |  |  | 0 |  |  | 1
03020103 | MM949188075 | 공기순환기 | (바이패스+결로방지) 250㎥/h | 대 | 12 | 530000 | 6360000 | 0 | 0 | 0 | 0 | 530000 | 6360000 | 23701465 |  |  |  | 0 |  |  | 1
03020103 | MM949188076 | 공기순환기 | (바이패스+결로방지) 350㎥/h | 대 | 4 | 620000 | 2480000 | 0 | 0 | 0 | 0 | 620000 | 2480000 | 23701466 |  |  |  | 0 |  |  | 1
03020103 | MM949188077 | 공기순환기 | (바이패스+결로방지) 500㎥/h | 대 | 8 | 850000 | 6800000 | 0 | 0 | 0 | 0 | 850000 | 6800000 | 23704346 |  |  |  | 0 |  |  | 1
03020103 | MM949188078 | 공기순환기 | (바이패스+결로방지) 800㎥/h | 대 | 12 | 1160000 | 13920000 | 0 | 0 | 0 | 0 | 1160000 | 13920000 | 23704347 |  |  |  | 0 |  |  | 1
03020103 | MM949188079 | 공기순환기 | (바이패스+결로방지) 1000㎥/h | 대 | 18 | 1210000 | 21780000 | 0 | 0 | 0 | 0 | 1210000 | 21780000 | 23704348 |  |  |  | 0 |  |  | 1
03020103 | MM949188080 | 덕트설치 기본 | 평균Φ100mm | 식 | 66 | 1100000 | 72600000 | 0 | 0 | 0 | 0 | 1100000 | 72600000 | 24262315 |  |  |  | 0 |  |  | 1
03020103 | MM949188081 | 덕트설치 기본 | 평균Φ150mm | 식 | 16 | 1280000 | 20480000 | 0 | 0 | 0 | 0 | 1280000 | 20480000 | 24262316 |  |  |  | 0 |  |  | 1
03020103 | MM949188082 | 덕트설치 기본 | 평균Φ200mm | 식 | 8 | 1350000 | 10800000 | 0 | 0 | 0 | 0 | 1350000 | 10800000 | 24262317 |  |  |  | 0 |  |  | 1
03020103 | MM949188083 | 덕트설치 기본 | 평균Φ250mm | 식 | 30 | 1750000 | 52500000 | 0 | 0 | 0 | 0 | 1750000 | 52500000 | 24262318 |  |  |  | 0 |  |  | 1
03020103 | MM949188084 | 스파이럴덕트설치 | 평균Φ200mm | m | 2185 | 17190 | 37560150 | 0 | 0 | 0 | 0 | 17190 | 37560150 | 20770457 |  |  |  | 0 |  |  | 1
03020103 | MM949188085 | 플랙시블덕트설치 | 평균Φ200mm | m | 960 | 6170 | 5923200 | 0 | 0 | 0 | 0 | 6170 | 5923200 | 20770458 |  |  |  | 0 |  |  | 1
03020103 | MM949188086 | 보온플랙시블덕트설치 | Φ250㎜ | m | 240 | 13000 | 3120000 | 0 | 0 | 0 | 0 | 13000 | 3120000 | 24262328 |  |  |  | 0 |  |  | 1
03020103 | MM949188087 | 룸컨트롤러세트및설치 |  | 개 | 120 | 28500 | 3420000 | 0 | 0 | 0 | 0 | 28500 | 3420000 | 20770464 |  |  |  | 0 |  |  | 1
03020103 | MM949188088 | 중앙컨트롤러세트및설치 |  | 개 | 4 | 237500 | 950000 | 0 | 0 | 0 | 0 | 237500 | 950000 | 20770465 |  |  |  | 0 |  |  | 1
03020103 | MM949188089 | 중앙컨트롤러용전선및전선관설치 |  | m | 3600 | 4080 | 14688000 | 0 | 0 | 0 | 0 | 4080 | 14688000 | 20770466 |  |  |  | 0 |  |  | 1
03020103 | MM949188090 | 컨트롤러제어용전선, 1SQ×2C |  | m | 1800 | 3200 | 5760000 | 0 | 0 | 0 | 0 | 3200 | 5760000 | 24262330 |  |  |  | 0 |  |  | 1
03020103 | MM949188091 | 천장점검구 (600×600㎜) |  | 개 | 120 | 100000 | 12000000 | 0 | 0 | 0 | 0 | 100000 | 12000000 | 24262331 |  |  |  | 0 |  |  | 1
03020103 | MM949188092 | 조달 수수료 | 0.54% | 식 | 1 | 1757491 | 1757491 | 0 | 0 | 0 | 0 | 1757491 | 1757491 |  |  |  |  | 0 |  |  | 1
|  | [ 합 계 ] |  |  |  |  | 327218841 |  | 0 |  | 0 |  | 327218841
03020104 항온항습기설치공사
03020104 | MM949188880 | 항온항습기 |  | 대 | 1 | 10040000 | 10040000 | 0 | 0 | 0 | 0 | 10040000 | 10040000 |  |  |  |  | 0 |  |  | 1
03020104 | MM949188881 | 급수배관 | 9.52MM | M | 50 | 38000 | 1900000 | 0 | 0 | 0 | 0 | 38000 | 1900000 |  |  |  |  | 0 |  |  | 1
03020104 | MM949188882 | 크레인 | 25TON | 대 | 1 | 290000 | 290000 | 0 | 0 | 0 | 0 | 290000 | 290000 |  |  |  |  | 0 |  |  | 1
03020104 | MM949188883 | 배관커버설치 |  | M | 3 | 46000 | 138000 | 0 | 0 | 0 | 0 | 46000 | 138000 |  |  |  |  | 0 |  |  | 1
03020104 | MM949188884 | 조달수수료 | 0.54% | 식 | 1 | 66787 | 66787 | 0 | 0 | 0 | 0 | 66787 | 66787 |  |  |  |  | 0 |  |  | 1
|  | [ 합 계 ] |  |  |  |  | 12434787 |  | 0 |  | 0 |  | 12434787
03020105 자동제어설치공사
03020105 | Z0000000051 | BEMS |  |  |  | 0 | 0 | 0 | 0 | 0 | 0 | 0 | 0 |  |  |  |  | 0 |  |  | 1
03020105 | MM949188156 | 1. 중앙감시반 | 2019015 |  | 0 | 0 | 0 | 0 | 0 | 0 | 0 | 0 | 0 |  |  |  |  | 0 |  |  | 1
03020105 | MM949188157 | Data PC | intel i7 2.9GHz/16GB/SSD512GB/ | EA | 1 | 2030000 | 2030000 | 0 | 0 | 0 | 0 | 2030000 | 2030000 |  |  |  |  | 0 |  |  | 1
03020105 | MM949188158 | Client PC | intel i7 2.9GHz/16GB/SSD512GB/ | EA | 1 | 2030000 | 2030000 | 0 | 0 | 0 | 0 | 2030000 | 2030000 |  |  |  |  | 0 |  |  | 1
03020105 | MM949188159 | DBMS | SQL Svr Std 2017 5User | EA | 1 | 2900000 | 2900000 | 0 | 0 | 0 | 0 | 2900000 | 2900000 |  |  |  |  | 0 |  |  | 1
03020105 | MM949188160 | 백신 Software | V3 Internet Security 9.0(1년) | EA | 1 | 45000 | 45000 | 0 | 0 | 0 | 0 | 45000 | 45000 |  |  |  |  | 0 |  |  | 1
03020105 | MM949188161 | 보고서용 Software | Office Home and Business 2019 | EA | 1 | 350000 | 350000 | 0 | 0 | 0 | 0 | 350000 | 350000 |  |  |  |  | 0 |  |  | 1
03020105 | MM949188162 | 모니터 | 24" LED | EA | 1 | 210000 | 210000 | 0 | 0 | 0 | 0 | 210000 | 210000 |  |  |  |  | 0 |  |  | 1
03020105 | MM949188163 | SYSTEM DESK / CHAIR |  | SET | 1 | 550000 | 550000 | 0 | 0 | 0 | 0 | 550000 | 550000 |  |  |  |  | 0 |  |  | 1
03020105 | MM949188164 | 데이터 표출장치 | 46"Monitor(해상도 1920 x 1080 | EA | 1 | 5500000 | 5500000 | 0 | 0 | 0 | 0 | 5500000 | 5500000 |  |  |  |  | 0 |  |  | 1
03020105 | MM949188165 | BECS-3000(woori/BEMS) | BEMS Software(1000TAG, 우수조 | COPY | 1 | 30000000 | 30000000 | 0 | 0 | 0 | 0 | 30000000 | 30000000 |  |  |  |  | 0 |  |  | 1
03020105 | MM949188166 | BECS-3000(woori/BEMS)장비 I/F | 기계-열원설비(EHP, GHP 등) | COPY | 1 | 3000000 | 3000000 | 0 | 0 | 0 | 0 | 3000000 | 3000000 |  |  |  |  | 0 |  |  | 1
03020105 | MM949188167 | BECS-3000(woori/BEMS)장비 I/F | 기계-급탕설비(급탕보일러, 전기 | COPY | 1 | 3000000 | 3000000 | 0 | 0 | 0 | 0 | 3000000 | 3000000 |  |  |  |  | 0 |  |  | 1
03020105 | MM949188168 | BECS-3000(woori/BEMS)장비 I/F | 신재생에너지설비(태양광, 지열, | COPY | 1 | 3000000 | 3000000 | 0 | 0 | 0 | 0 | 3000000 | 3000000 |  |  |  |  | 0 |  |  | 1
03020105 | MM949188169 | BECS-3000(woori/BEMS)등급별 PA | 기본등급 Package(우수조달(2019 | COPY | 1 | 30000000 | 30000000 | 0 | 0 | 0 | 0 | 30000000 | 30000000 |  |  |  |  | 0 |  |  | 1
03020105 | MM949188170 | BECS-3000(woori/BEMS)옵션사항 | 에너지대시보드 Software | COPY | 1 | 10000000 | 10000000 | 0 | 0 | 0 | 0 | 10000000 | 10000000 |  |  |  |  | 0 |  |  | 1
03020105 | MM949188172 | 2. 설치 및 시운전 |  |  | 0 | 0 | 0 | 0 | 0 | 0 | 0 | 0 | 0 |  |  |  |  | 0 |  |  | 1
03020105 | MM949188173 | 중앙처리장치(CPU)설치 | 포인트 설치-MMI | POINT | 1198 | 0 | 0 | 17614 | 21101572 | 0 | 0 | 17614 | 21101572 |  |  |  |  | 0 |  |  | 1
03020105 | MM949188174 | 중앙처리장치(CPU)설치 | 포인트 점검, 시험-MMI | POINT | 1198 | 0 | 0 | 4568 | 5472464 | 0 | 0 | 4568 | 5472464 |  |  |  |  | 0 |  |  | 1
03020105 | MM949188257 | -본관동 |  |  | 0 | 0 | 0 | 0 | 0 | 0 | 0 | 0 | 0 |  |  |  |  | 0 |  |  | 1
03020105 | MM949188258 | 1. 중앙감시반 | 2019015 |  | 0 | 0 | 0 | 0 | 0 | 0 | 0 | 0 | 0 |  |  |  |  | 0 |  |  | 1
03020105 | MM949188259 | Client PC | intel i7 2.9GHz/16GB/SSD512GB/ | EA | 1 | 2030000 | 2030000 | 0 | 0 | 0 | 0 | 2030000 | 2030000 |  |  |  |  | 0 |  |  | 1
03020105 | MM949188260 | 백신 Software | V3 Internet Security 9.0(1년) | EA | 1 | 45000 | 45000 | 0 | 0 | 0 | 0 | 45000 | 45000 |  |  |  |  | 0 |  |  | 1
03020105 | MM949188261 | 보고서용 Software | Office Home and Business 2019 | EA | 1 | 350000 | 350000 | 0 | 0 | 0 | 0 | 350000 | 350000 |  |  |  |  | 0 |  |  | 1
03020105 | MM949188262 | 프린터 | 레이저 프린터 A3, A4 | EA | 1 | 1500000 | 1500000 | 0 | 0 | 0 | 0 | 1500000 | 1500000 |  |  |  |  | 0 |  |  | 1
03020105 | MM949188263 | UPS | 3KVA, Backup30분 | EA | 1 | 1500000 | 1500000 | 0 | 0 | 0 | 0 | 1500000 | 1500000 |  |  |  |  | 0 |  |  | 1
03020105 | MM949188264 | 모니터 | 24" LED | EA | 1 | 210000 | 210000 | 0 | 0 | 0 | 0 | 210000 | 210000 |  |  |  |  | 0 |  |  | 1
03020105 | MM949188265 | 스위칭허브 | 8Port | EA | 2 | 82000 | 164000 | 0 | 0 | 0 | 0 | 82000 | 164000 |  |  |  |  | 0 |  |  | 1
03020105 | MM949188266 | SYSTEM DESK / CHAIR |  | SET | 1 | 550000 | 550000 | 0 | 0 | 0 | 0 | 550000 | 550000 |  |  |  |  | 0 |  |  | 1
03020105 | MM949188267 | BECS-3000(woori/BECS) | HMI Software(1000TAG, 우수조달 | COPY | 1 | 30000000 | 30000000 | 0 | 0 | 0 | 0 | 30000000 | 30000000 |  |  |  |  | 0 |  |  | 1
03020105 | MM949188268 | BECS-3000(woori/BECS) Engineer | HMI Engineering Software(Syste | COPY | 1 | 5000000 | 5000000 | 0 | 0 | 0 | 0 | 5000000 | 5000000 |  |  |  |  | 0 |  |  | 1
03020105 | MM949188270 | 2. 원격제어반 |  |  | 0 | 0 | 0 | 0 | 0 | 0 | 0 | 0 | 0 |  |  |  |  | 0 |  |  | 1
03020105 | MM949188271 | 원격 제어반(DDC 판넬) | 900x1800x300 | EA | 1 | 2940000 | 2940000 | 1527111 | 1527111 | 0 | 0 | 4467111 | 4467111 |  |  |  |  | 0 |  |  | 1
03020105 | MM949188272 | EMC-300 | Energy Management Controller ( | EA | 1 | 4000000 | 4000000 | 0 | 0 | 0 | 0 | 4000000 | 4000000 |  |  |  |  | 0 |  |  | 1
03020105 | MM949188273 | XM-300-AI16 | eXtention Module (I-NET, AI:16 | EA | 3 | 920000 | 2760000 | 0 | 0 | 0 | 0 | 920000 | 2760000 |  |  |  |  | 0 |  |  | 1
03020105 | MM949188274 | XM-300-BI16 | eXtention Module (I-NET, BI:16 | EA | 3 | 600000 | 1800000 | 0 | 0 | 0 | 0 | 600000 | 1800000 |  |  |  |  | 0 |  |  | 1
03020105 | MM949188275 | XM-300-BO16 | eXtention Module (I-NET, BO:16 | EA | 2 | 850000 | 1700000 | 0 | 0 | 0 | 0 | 850000 | 1700000 |  |  |  |  | 0 |  |  | 1
03020105 | MM949188276 | GW-300 | Gateway Module (I-NET, BACnet, | EA | 8 | 1600000 | 12800000 | 0 | 0 | 0 | 0 | 1600000 | 12800000 |  |  |  |  | 0 |  |  | 1
03020105 | MM949188278 | 3. 제어기기 |  |  | 0 | 0 | 0 | 0 | 0 | 0 | 0 | 0 | 0 |  |  |  |  | 0 |  |  | 1
03020105 | MM949188279 | 배관용 온도 검출기 | GPT-1000 | EA | 31 | 80000 | 2480000 | 169199 | 5245169 | 0 | 0 | 249199 | 7725169 |  |  |  |  | 0 |  |  | 1
03020105 | MM949188280 | 실내용 온,습도 검출기 | GSTH-1420 | EA | 5 | 363000 | 1815000 | 41359 | 206795 | 0 | 0 | 404359 | 2021795 |  |  |  |  | 0 |  |  | 1
03020105 | MM949188281 | 외기용 온도 검출기 | GOT-1000 | EA | 1 | 63000 | 63000 | 41359 | 41359 | 0 | 0 | 104359 | 104359 |  |  |  |  | 0 |  |  | 1
03020105 | MM949188282 | 외기용 습도 검출기 | GOH-420 | EA | 1 | 298000 | 298000 | 41359 | 41359 | 0 | 0 | 339359 | 339359 |  |  |  |  | 0 |  |  | 1
03020105 | MM949188283 | 공기(필터) 차압 스위치 | DPS100 | EA | 2 | 56000 | 112000 | 357199 | 714398 | 0 | 0 | 413199 | 826398 |  |  |  |  | 0 |  |  | 1
03020105 | MM949188284 | 이산화탄소 감지기(실내용) | CD100W | EA | 4 | 560000 | 2240000 | 56399 | 225596 | 0 | 0 | 616399 | 2465596 |  |  |  |  | 0 |  |  | 1
03020105 | MM949188285 | 2방제어밸브 | GVF21.40 | EA | 1 | 517000 | 517000 | 187999 | 187999 | 0 | 0 | 704999 | 704999 |  |  |  |  | 0 |  |  | 1
03020105 | MM949188286 | 2방제어밸브 | GVF21.50 | EA | 5 | 628000 | 3140000 | 187999 | 939995 | 0 | 0 | 815999 | 4079995 |  |  |  |  | 0 |  |  | 1
03020105 | MM949188287 | 2방제어밸브 | GVF21.65 | EA | 3 | 876000 | 2628000 | 225599 | 676797 | 0 | 0 | 1101599 | 3304797 |  |  |  |  | 0 |  |  | 1
03020105 | MM949188288 | 2방제어밸브 | GVF21.100 | EA | 3 | 3306000 | 9918000 | 281999 | 845997 | 0 | 0 | 3587999 | 10763997 |  |  |  |  | 0 |  |  | 1
03020105 | MM949188289 | 전자식비례 밸브 조작기(비례 TY | GEA-20P | EA | 9 | 828000 | 7452000 | 41359 | 372231 | 0 | 0 | 869359 | 7824231 |  |  |  |  | 0 |  |  | 1
03020105 | MM949188290 | 전자식비례 밸브 조작기(비례 TY | GEA-35P | EA | 3 | 1075000 | 3225000 | 41359 | 124077 | 0 | 0 | 1116359 | 3349077 |  |  |  |  | 0 |  |  | 1
03020105 | MM949188291 | 조작기 / 버터밸브 | GQ-035 / BF2 250A | EA | 1 | 2755000 | 2755000 | 225599 | 225599 | 0 | 0 | 2980599 | 2980599 |  |  |  |  | 0 |  |  | 1
03020105 | MM949188292 | 조작기 / 버터밸브 | GQ-050 / BF2 300A | EA | 1 | 3306000 | 3306000 | 469999 | 469999 | 0 | 0 | 3775999 | 3775999 |  |  |  |  | 0 |  |  | 1
03020105 | MM949188293 | 수위 조절기 | (오뚜기식, 4P) | EA | 4 | 300000 | 1200000 | 357199 | 1428796 | 0 | 0 | 657199 | 2628796 |  |  |  |  | 0 |  |  | 1
03020105 | MM949188294 | 수위 지시 조절기 | (부표식, Unit : 1, Sensor : 2) | EA | 1 | 720000 | 720000 | 357199 | 357199 | 0 | 0 | 1077199 | 1077199 |  |  |  |  | 0 |  |  | 1
03020105 | MM949188295 | 수위 지시 조절기 | (부표식, Unit : 1, Sensor : 1) | EA | 2 | 460000 | 920000 | 357199 | 714398 | 0 | 0 | 817199 | 1634398 |  |  |  |  | 0 |  |  | 1
03020105 | MM949188296 | 정수위조절밸브 | 32A | EA | 1 | 515000 | 515000 | 0 | 0 | 0 | 0 | 515000 | 515000 |  |  |  |  | 0 |  |  | 1
03020105 | MM949188297 | 정수위조절밸브 | 80A | EA | 1 | 959000 | 959000 | 0 | 0 | 0 | 0 | 959000 | 959000 |  |  |  |  | 0 |  |  | 1
03020105 | MM949188298 | 차압밸브 10K | 80A | EA | 1 | 1613000 | 1613000 | 0 | 0 | 0 | 0 | 1613000 | 1613000 |  |  |  |  | 0 |  |  | 1
03020105 | MM949188299 | 백엽상 | 600x600 | EA | 1 | 594000 | 594000 | 357199 | 357199 | 0 | 0 | 951199 | 951199 |  |  |  |  | 0 |  |  | 1
03020105 | MM949188301 | 4. 배관배선 |  |  | 0 | 0 | 0 | 0 | 0 | 0 | 0 | 0 | 0 |  |  |  |  | 0 |  |  | 1
03020105 | MM949188302 | 나사없는 전선관 | E19 | M | 3624 | 2547 | 9230328 | 10881 | 39432744 | 0 | 0 | 13428 | 48663072 |  |  |  |  | 0 |  |  | 1
03020105 | MM949188303 | 나사없는 전선관 | E25 | M | 442 | 3354 | 1482468 | 13058 | 5771636 | 0 | 0 | 16412 | 7254104 |  |  |  |  | 0 |  |  | 1
03020105 | MM949188304 | 나사없는 전선관 | E31 | M | 162 | 4696 | 760752 | 17410 | 2820420 | 0 | 0 | 22106 | 3581172 |  |  |  |  | 0 |  |  | 1
03020105 | MM949188305 | 나사없는 전선관 | E39 | M | 334 | 5840 | 1950560 | 21763 | 7268842 | 0 | 0 | 27603 | 9219402 |  |  |  |  | 0 |  |  | 1
03020105 | MM949188306 | 후렉시블 | 16C | M | 36 | 2260 | 81360 | 9575 | 344700 | 0 | 0 | 11835 | 426060 |  |  |  |  | 0 |  |  | 1
03020105 | MM949188307 | 후렉시블 | 22C | M | 3 | 2880 | 8640 | 12840 | 38520 | 0 | 0 | 15720 | 47160 |  |  |  |  | 0 |  |  | 1
03020105 | MM949188308 | 후렉시블 컨넥터 | 16C | EA | 66 | 2700 | 178200 | 0 | 0 | 0 | 0 | 2700 | 178200 |  |  |  |  | 0 |  |  | 1
03020105 | MM949188309 | 후렉시블 컨넥터 | 22C | EA | 6 | 3300 | 19800 | 0 | 0 | 0 | 0 | 3300 | 19800 |  |  |  |  | 0 |  |  | 1
03020105 | MM949188310 | 전선관용 부품 | 전선관지지 행거 16C | 개소 | 970 | 2916 | 2828520 | 6529 | 6333130 | 0 | 0 | 9445 | 9161650 |  |  |  |  | 0 |  |  | 1
03020105 | MM949188311 | 전선관용 부품 | 전선관지지 행거 22C | 개소 | 71 | 2934 | 208314 | 6529 | 463559 | 0 | 0 | 9463 | 671873 |  |  |  |  | 0 |  |  | 1
03020105 | MM949188312 | 전선관용 부품 | 전선관지지 행거 28C | 개소 | 42 | 2971 | 124782 | 6529 | 274218 | 0 | 0 | 9500 | 399000 |  |  |  |  | 0 |  |  | 1
03020105 | MM949188313 | 전선관용 부품 | 전선관지지 행거 36C | 개소 | 78 | 3017 | 235326 | 6529 | 509262 | 0 | 0 | 9546 | 744588 |  |  |  |  | 0 |  |  | 1
03020105 | MM949188314 | 노말밴드 | E31 | EA | 11 | 4200 | 46200 | 10881 | 119691 | 0 | 0 | 15081 | 165891 |  |  |  |  | 0 |  |  | 1
03020105 | MM949188315 | 노말밴드 | E39 | EA | 23 | 5620 | 129260 | 10881 | 250263 | 0 | 0 | 16501 | 379523 |  |  |  |  | 0 |  |  | 1
03020105 | MM949188316 | 사각박스 | 100x100x50 | EA | 36 | 2475 | 89100 | 8705 | 313380 | 0 | 0 | 11180 | 402480 |  |  |  |  | 0 |  |  | 1
03020105 | MM949188317 | 스위치박스 | 1개용 54mm | EA | 9 | 583 | 5247 | 36272 | 326448 | 0 | 0 | 36855 | 331695 |  |  |  |  | 0 |  |  | 1
03020105 | MM949188318 | 풀박스 | 150x150x100 | EA | 32 | 3245 | 103840 | 47879 | 1532128 | 0 | 0 | 51124 | 1635968 |  |  |  |  | 0 |  |  | 1
03020105 | MM949188319 | 풀박스 | 300x300x200 | EA | 8 | 11935 | 95480 | 76172 | 609376 | 0 | 0 | 88107 | 704856 |  |  |  |  | 0 |  |  | 1
03020105 | MM949188320 | 풀박스 | 500x500x300 | EA | 12 | 39380 | 472560 | 143638 | 1723656 | 0 | 0 | 183018 | 2196216 |  |  |  |  | 0 |  |  | 1
03020105 | MM949188321 | 찬넬 | 1.2T 41x25 | M | 186 | 2892 | 537912 | 0 | 0 | 0 | 0 | 2892 | 537912 |  |  |  |  | 0 |  |  | 1
03020105 | MM949188322 | 저독난연가교폴리올레핀절연전선 | HFIX 2.5 | M | 989 | 649 | 641861 | 1813 | 1793057 | 0 | 0 | 2462 | 2434918 |  |  |  |  | 0 |  |  | 1
03020105 | MM949188323 | 트위스트 케이블 | TJV 1.0 x2C | M | 2974 | 346 | 1029004 | 2668 | 7934632 | 0 | 0 | 3014 | 8963636 |  |  |  |  | 0 |  |  | 1
03020105 | MM949188324 | 트위스트 케이블 | TJV 1.0 x3C | M | 1301 | 518 | 673918 | 3621 | 4710921 | 0 | 0 | 4139 | 5384839 |  |  |  |  | 0 |  |  | 1
03020105 | MM949188325 | 전원 케이블 | F-CV 4.0*3C | M | 49 | 3344 | 163856 | 4193 | 205457 | 0 | 0 | 7537 | 369313 |  |  |  |  | 0 |  |  | 1
03020105 | MM949188326 | 절연난연 차폐케이블 | F-CVVS 1.5 x2C | M | 471 | 2042 | 961782 | 3202 | 1508142 | 0 | 0 | 5244 | 2469924 |  |  |  |  | 0 |  |  | 1
03020105 | MM949188327 | 데이터 통신선 | UTP-CAT5.E-4P | M | 107 | 400 | 42800 | 4000 | 428000 | 0 | 0 | 4400 | 470800 |  |  |  |  | 0 |  |  | 1
03020105 | MM949188328 | RS-485케이블 | AWG#22, 2P | M | 2838 | 2700 | 7662600 | 4801 | 13625238 | 0 | 0 | 7501 | 21287838 |  |  |  |  | 0 |  |  | 1
03020105 | MM949188329 | 전선관 부속품 | 전선관의 20% | 식 | 1 | 2684821 | 2684821 | 0 | 0 | 0 | 0 | 2684821 | 2684821 |  |  |  |  | 0 |  |  | 1
03020105 | MM949188330 | 잡자재비 | 배관배선자재의 5% | 식 | 1 | 1448223 | 1448223 | 0 | 0 | 0 | 0 | 1448223 | 1448223 |  |  |  |  | 0 |  |  | 1
03020105 | MM949188331 | 공구손료 | 노무비의 2% | 식 | 1 | 2256174 | 2256174 | 0 | 0 | 0 | 0 | 2256174 | 2256174 |  |  |  |  | 0 |  |  | 1
03020105 | MM949188332 | 5. 설치 및 시운전 |  |  | 0 | 0 | 0 | 0 | 0 | 0 | 0 | 0 | 0 |  |  |  |  | 0 |  |  | 1
03020105 | MM949188333 | 중앙처리장치(CPU)설치 | 포인트 설치-MMI | POINT | 1021 | 0 | 0 | 17614 | 17983894 | 0 | 0 | 17614 | 17983894 |  |  |  |  | 0 |  |  | 1
03020105 | MM949188334 | 중앙처리장치(CPU)설치 | DDC 통신상태 점검-MMI | DDC | 1 | 0 | 0 | 134983 | 134983 | 0 | 0 | 134983 | 134983 |  |  |  |  | 0 |  |  | 1
03020105 | MM949188335 | 중앙처리장치(CPU)설치 | 포인트 점검, 시험-MMI | POINT | 1021 | 0 | 0 | 4568 | 4663928 | 0 | 0 | 4568 | 4663928 |  |  |  |  | 0 |  |  | 1
03020105 | MM949188336 | 입출력장치(I/O EQUIPMENT)설치 | 포인트 설치 | POINT | 138 | 0 | 0 | 9491 | 1309758 | 0 | 0 | 9491 | 1309758 |  |  |  |  | 0 |  |  | 1
03020105 | MM949188337 | 입출력장치(I/O EQUIPMENT)설치 | 포인트 점검, 시험 | POINT | 138 | 0 | 0 | 24211 | 3341118 | 0 | 0 | 24211 | 3341118 |  |  |  |  | 0 |  |  | 1
03020105 | MM949188338 | 산재보험료 | 노무비 x 0.037 | 식 | 1 | 0 | 0 | 0 | 0 | 6180746 | 6180746 | 6180746 | 6180746 |  |  |  |  | 0 |  |  | 1
03020105 | MM949188339 | 고용보험료 | 노무비 x0.0101 | 식 | 1 | 0 | 0 | 0 | 0 | 1687176 | 1687176 | 1687176 | 1687176 |  |  |  |  | 0 |  |  | 1
03020105 | MM949188340 | 국민연금보험료 | 직접노무비 x0.045 | 식 | 1 | 0 | 0 | 0 | 0 | 7517124 | 7517124 | 7517124 | 7517124 |  |  |  |  | 0 |  |  | 1
03020105 | MM949188341 | 건강보험보험료 | 직접노무비 x0.03495 | 식 | 1 | 0 | 0 | 0 | 0 | 5838299 | 5838299 | 5838299 | 5838299 |  |  |  |  | 0 |  |  | 1
03020105 | MM949188342 | 노인장기요양보험료 | 건강보험료 x0.1227 | 식 | 1 | 0 | 0 | 0 | 0 | 716359 | 716359 | 716359 | 716359 |  |  |  |  | 0 |  |  | 1
03020105 | MM949188343 | 산업안전보건관리비 | (재료+노무비) x 0.0185 | 식 | 1 | 0 | 0 | 0 | 0 | 7587985 | 7587985 | 7587985 | 7587985 |  |  |  |  | 0 |  |  | 1
03020105 | MM949188344 | 부가가치세 | 10% | 식 | 1 | 43919358 | 43919358 | 0 | 0 | 0 | 0 | 43919358 | 43919358 |  |  |  |  | 0 |  |  | 1
03020105 | MM949188345 | 조달수수료 | 10억미만 | 식 | 1 | 3981658 | 3981658 | 0 | 0 | 0 | 0 | 3981658 | 3981658 |  |  |  |  | 0 |  |  | 1
|  | [ 합 계 ] |  |  |  |  | 290488704 |  | 167047210 |  | 29527689 |  | 487063603
0302010601 여과설비납품설치공사
0302010601 | MM510033400 | 횡형 압력식 개별 여과/역세 여 | - 용량: 144 ㎥/hr | SET | 1 | 95000000 | 95000000 | 0 | 0 | 0 | 0 | 95000000 | 95000000 |  |  |  |  | 0 |  |  | 1
0302010601 | MM510033401 | 여과기 자동역세척밸브 | - 형식 유압 작동식 | SET | 3 | 4000000 | 12000000 | 0 | 0 | 0 | 0 | 4000000 | 12000000 |  |  |  |  | 0 |  |  | 1
0302010601 | MM510033402 | 여과기 역세 가압펌프 | - 동력:550W,60Hz,220V,1HP | SET | 1 | 2200000 | 2200000 | 0 | 0 | 0 | 0 | 2200000 | 2200000 |  |  |  |  | 0 |  |  | 1
|  | [ 합 계 ] |  |  |  |  | 109200000 |  | 0 |  | 0 |  | 109200000
0302010602 자동제어설치공사
0302010602 | MM510033500 | 외 함 SS41 | 1000*450*1,800H | 면 | 1 | 2500000 | 2500000 | 0 | 0 | 0 | 0 | 2500000 | 2500000 |  |  |  |  | 0 |  |  | 1
0302010602 | MM510033501 | PLC 프로그램 (수영장 및 온탕) |  | SET | 1 | 4500000 | 4500000 | 0 | 0 | 0 | 0 | 4500000 | 4500000 |  |  |  |  | 0 |  |  | 1
0302010602 | MM510033502 | MAIN MCCB 4P 125A | ELB225AF/250AT | 개 | 2 | 365000 | 730000 | 0 | 0 | 0 | 0 | 365000 | 730000 |  |  |  |  | 0 |  |  | 1
0302010602 | MM510033503 | FEEDER MCCB 3P 75A | ABS103c/100A | 개 | 4 | 60000 | 240000 | 0 | 0 | 0 | 0 | 60000 | 240000 |  |  |  |  | 0 |  |  | 1
0302010602 | MM510033504 | FEEDER ELB 2P 10A | EBS32fd/10A | 개 | 8 | 58000 | 464000 | 0 | 0 | 0 | 0 | 58000 | 464000 |  |  |  |  | 0 |  |  | 1
0302010602 | MM510033505 | FEEDER MCCB 2P 75A | ABS103c/75A | 개 | 2 | 23500 | 47000 | 0 | 0 | 0 | 0 | 23500 | 47000 |  |  |  |  | 0 |  |  | 1
0302010602 | MM510033506 | CONTROL MCCB 2P 75A | BKM32/10A | 개 | 2 | 6500 | 13000 | 0 | 0 | 0 | 0 | 6500 | 13000 |  |  |  |  | 0 |  |  | 1
0302010602 | MM510033507 | M/C 19KW | MC-40b | 개 | 7 | 31000 | 217000 | 0 | 0 | 0 | 0 | 31000 | 217000 |  |  |  |  | 0 |  |  | 1
0302010602 | MM510033508 | M/C DELTA | MC-32a | 개 | 3 | 26000 | 78000 | 0 | 0 | 0 | 0 | 26000 | 78000 |  |  |  |  | 0 |  |  | 1
0302010602 | MM510033509 | M/C 4KW | MC-18b | 개 | 3 | 17000 | 51000 | 0 | 0 | 0 | 0 | 17000 | 51000 |  |  |  |  | 0 |  |  | 1
0302010602 | MM510033510 | M/C 2,2KW 220V | MC-9a |  | 3 | 9500 | 28500 | 0 | 0 | 0 | 0 | 9500 | 28500 |  |  |  |  | 0 |  |  | 1
0302010602 | MM510033511 | EOCR GMP-80 | 30A | 개 | 6 | 22000 | 132000 | 0 | 0 | 0 | 0 | 22000 | 132000 |  |  |  |  | 0 |  |  | 1
0302010602 | MM510033512 | EOCR GMP-40 | 40A |  | 1 | 19000 | 19000 | 0 | 0 | 0 | 0 | 19000 | 19000 |  |  |  |  | 0 |  |  | 1
0302010602 | MM510033513 | EOCR GMP-22 | 2A |  | 7 | 18500 | 129500 | 0 | 0 | 0 | 0 | 18500 | 129500 |  |  |  |  | 0 |  |  | 1
0302010602 | MM510033514 | NOISE FILTER | 10A | 개 | 2 | 15000 | 30000 | 0 | 0 | 0 | 0 | 15000 | 30000 |  |  |  |  | 0 |  |  | 1
0302010602 | MM510033515 | CONSENT 2P | 220V | 개 | 2 | 3000 | 6000 | 0 | 0 | 0 | 0 | 3000 | 6000 |  |  |  |  | 0 |  |  | 1
0302010602 | MM510033516 | FLOWRESCENT LAMP | W/LS | 개 | 2 | 10000 | 20000 | 0 | 0 | 0 | 0 | 10000 | 20000 |  |  |  |  | 0 |  |  | 1
0302010602 | MM510033517 | PILOT LAMP |  | 개 | 20 | 3500 | 70000 | 0 | 0 | 0 | 0 | 3500 | 70000 |  |  |  |  | 0 |  |  | 1
0302010602 | MM510033518 | EMERGENCY SWITCH |  | 개 | 2 | 3000 | 6000 | 0 | 0 | 0 | 0 | 3000 | 6000 |  |  |  |  | 0 |  |  | 1
0302010602 | MM510033519 | SELECTOR SWITCH |  | 개 | 18 | 2500 | 45000 | 0 | 0 | 0 | 0 | 2500 | 45000 |  |  |  |  | 0 |  |  | 1
0302010602 | MM510033520 | LEVEL SWITCH 4P | NS-S2ST W/ HD | 개 | 4 | 140000 | 560000 | 0 | 0 | 0 | 0 | 140000 | 560000 |  |  |  |  | 0 |  |  | 1
0302010602 | MM510033521 | AUX-RY MY-4N |  | 개 | 20 | 6000 | 120000 | 0 | 0 | 0 | 0 | 6000 | 120000 |  |  |  |  | 0 |  |  | 1
0302010602 | MM510033522 | SQAUARELIGHT | KH-5001 | 개 | 20 | 8000 | 160000 | 0 | 0 | 0 | 0 | 8000 | 160000 |  |  |  |  | 0 |  |  | 1
0302010602 | MM510033523 | MASTER K-200 CPU |  | 개 | 1 | 150000 | 150000 | 0 | 0 | 0 | 0 | 150000 | 150000 |  |  |  |  | 0 |  |  | 1
0302010602 | MM510033524 | MASTER K-200 POWER | 220/24V | 개 | 1 | 105000 | 105000 | 0 | 0 | 0 | 0 | 105000 | 105000 |  |  |  |  | 0 |  |  | 1
0302010602 | MM510033525 | MASTER K-200 INPUT | 16POINT | 개 | 2 | 90000 | 180000 | 0 | 0 | 0 | 0 | 90000 | 180000 |  |  |  |  | 0 |  |  | 1
0302010602 | MM510033526 | MASTER K-200 OUTPUT | 16POINT | 개 | 2 | 135000 | 270000 | 0 | 0 | 0 | 0 | 135000 | 270000 |  |  |  |  | 0 |  |  | 1
0302010602 | MM510033527 | MASTER K-200 BOARD |  | 개 | 1 | 61000 | 61000 | 0 | 0 | 0 | 0 | 61000 | 61000 |  |  |  |  | 0 |  |  | 1
0302010602 | MM510033528 | TUNCH SCREEN | 15" | 개 | 1 | 1500000 | 1500000 | 0 | 0 | 0 | 0 | 1500000 | 1500000 |  |  |  |  | 0 |  |  | 1
0302010602 | MM510033529 | POWER SUPPLY 24VDC | 75VA | 개 | 1 | 85000 | 85000 | 0 | 0 | 0 | 0 | 85000 | 85000 |  |  |  |  | 0 |  |  | 1
0302010602 | MM510033530 | TIMER 24HR |  | 개 | 3 | 35000 | 105000 | 0 | 0 | 0 | 0 | 35000 | 105000 |  |  |  |  | 0 |  |  | 1
0302010602 | MM510033531 | CT 200/5 | 15VA | 식 | 2 | 13500 | 27000 | 0 | 0 | 0 | 0 | 13500 | 27000 |  |  |  |  | 0 |  |  | 1
0302010602 | MM510033532 | A.V METR | 80 X 80 | 식 | 4 | 25000 | 100000 | 0 | 0 | 0 | 0 | 25000 | 100000 |  |  |  |  | 0 |  |  | 1
0302010602 | MM510033533 | FUSE 4A W/HOLDER |  | 개 | 4 | 3000 | 12000 | 0 | 0 | 0 | 0 | 3000 | 12000 |  |  |  |  | 0 |  |  | 1
0302010602 | MM510033534 | WIRE KIV |  | 식 | 2 | 90000 | 180000 | 0 | 0 | 0 | 0 | 90000 | 180000 |  |  |  |  | 0 |  |  | 1
0302010602 | MM510033535 | PVC DUCT |  | 식 | 2 | 35000 | 70000 | 0 | 0 | 0 | 0 | 35000 | 70000 |  |  |  |  | 0 |  |  | 1
0302010602 | MM510033536 | BUS BAR |  | 식 | 4 | 35000 | 140000 | 0 | 0 | 0 | 0 | 35000 | 140000 |  |  |  |  | 0 |  |  | 1
0302010602 | MM510033537 | PH SENSOR |  | 개 | 1 | 3000000 | 3000000 | 0 | 0 | 0 | 0 | 3000000 | 3000000 |  |  |  |  | 0 |  |  | 1
0302010602 | MM510033538 | CL SENSOR |  | 개 | 1 | 3000000 | 3000000 | 0 | 0 | 0 | 0 | 3000000 | 3000000 |  |  |  |  | 0 |  |  | 1
0302010602 | MM510033539 | CABLE DUCT | 200W x 100H | M | 20 | 38000 | 760000 | 0 | 0 | 0 | 0 | 38000 | 760000 |  |  |  |  | 0 |  |  | 1
0302010602 | MM510033540 | ELBOW HOR | 100w | M | 2 | 3500 | 7000 | 0 | 0 | 0 | 0 | 3500 | 7000 |  |  |  |  | 0 |  |  | 1
0302010602 | MM510033541 | ELBOW VER | 100w | M | 2 | 4500 | 9000 | 0 | 0 | 0 | 0 | 4500 | 9000 |  |  |  |  | 0 |  |  | 1
0302010602 | MM510033542 | JOINT CONNECTER | 100H | 개 | 40 | 850 | 34000 | 0 | 0 | 0 | 0 | 850 | 34000 |  |  |  |  | 0 |  |  | 1
0302010602 | MM510033543 | SHANK BOLT & NUT | 3/8" | 개 | 208 | 320 | 66560 | 0 | 0 | 0 | 0 | 320 | 66560 |  |  |  |  | 0 |  |  | 1
0302010602 | MM510033544 | JUMPER BOND | 14SQ | 개 | 20 | 1200 | 24000 | 0 | 0 | 0 | 0 | 1200 | 24000 |  |  |  |  | 0 |  |  | 1
0302010602 | MM510033545 | ST CONDUIT | 16C | M | 284 | 1200 | 340800 | 0 | 0 | 0 | 0 | 1200 | 340800 |  |  |  |  | 0 |  |  | 1
0302010602 | MM510033546 | ST CONDUIT | 22C | M | 78 | 1350 | 105300 | 0 | 0 | 0 | 0 | 1350 | 105300 |  |  |  |  | 0 |  |  | 1
0302010602 | MM510033547 | ST CONDUIT | 28C | M | 30 | 1150 | 34500 | 0 | 0 | 0 | 0 | 1150 | 34500 |  |  |  |  | 0 |  |  | 1
0302010602 | MM510033548 | FLEX CONDUIT | 16C | M | 36 | 850 | 30600 | 0 | 0 | 0 | 0 | 850 | 30600 |  |  |  |  | 0 |  |  | 1
0302010602 | MM510033549 | FLEX CONDUIT | 28C | M | 10 | 920 | 9200 | 0 | 0 | 0 | 0 | 920 | 9200 |  |  |  |  | 0 |  |  | 1
0302010602 | MM510033550 | FLEX CONDUIT | 36C | M | 12 | 1120 | 13440 | 0 | 0 | 0 | 0 | 1120 | 13440 |  |  |  |  | 0 |  |  | 1
0302010602 | MM510033551 | FLEX CONNECTOR | 16C | 개 | 72 | 320 | 23040 | 0 | 0 | 0 | 0 | 320 | 23040 |  |  |  |  | 0 |  |  | 1
0302010602 | MM510033552 | FLEX CONNECTOR | 28C | 개 | 20 | 450 | 9000 | 0 | 0 | 0 | 0 | 450 | 9000 |  |  |  |  | 0 |  |  | 1
0302010602 | MM510033553 | FLEX CONNECTOR | 36C | 개 | 40 | 520 | 20800 | 0 | 0 | 0 | 0 | 520 | 20800 |  |  |  |  | 0 |  |  | 1
0302010602 | MM510033554 | JOINT BOX |  | 개 | 20 | 3500 | 70000 | 0 | 0 | 0 | 0 | 3500 | 70000 |  |  |  |  | 0 |  |  | 1
0302010602 | MM510033555 | PULL BOX | 150W x 100H | 개 | 4 | 12200 | 48800 | 0 | 0 | 0 | 0 | 12200 | 48800 |  |  |  |  | 0 |  |  | 1
0302010602 | MM510033556 | PULL BOX | 200W x 100H | 개 | 4 | 15300 | 61200 | 0 | 0 | 0 | 0 | 15300 | 61200 |  |  |  |  | 0 |  |  | 1
0302010602 | MM510033557 | C CHANNEL |  | 개 | 52 | 1000 | 52000 | 0 | 0 | 0 | 0 | 1000 | 52000 |  |  |  |  | 0 |  |  | 1
0302010602 | MM510033558 | ST ANGLE |  | 식 | 1 | 14805 | 14805 | 0 | 0 | 0 | 0 | 14805 | 14805 |  |  |  |  | 0 |  |  | 1
0302010602 | MM510033559 | ANCHOR | 3/8" | 개 | 50 | 850 | 42500 | 0 | 0 | 0 | 0 | 850 | 42500 |  |  |  |  | 0 |  |  | 1
0302010602 | MM510033560 | HANGER ROD | 3/8" | 개 | 50 | 350 | 17500 | 0 | 0 | 0 | 0 | 350 | 17500 |  |  |  |  | 0 |  |  | 1
0302010602 | MM510033561 | CVV CABLE | 1.25SQ * 2C | M | 130 | 850 | 110500 | 0 | 0 | 0 | 0 | 850 | 110500 |  |  |  |  | 0 |  |  | 1
0302010602 | MM510033562 | CVV CABLE | 1.25SQ * 3C | M | 130 | 950 | 123500 | 0 | 0 | 0 | 0 | 950 | 123500 |  |  |  |  | 0 |  |  | 1
0302010602 | MM510033563 | CABLE | 10sqx6CxGV6sq | M | 100 | 6800 | 680000 | 0 | 0 | 0 | 0 | 6800 | 680000 |  |  |  |  | 0 |  |  | 1
0302010602 | MM510033564 | CABLE | CV 2.5sq x 3C | M | 20 | 4850 | 97000 | 0 | 0 | 0 | 0 | 4850 | 97000 |  |  |  |  | 0 |  |  | 1
0302010602 | MM510033565 | CABLE | CV 1.5sq x 2C | M | 40 | 2800 | 112000 | 0 | 0 | 0 | 0 | 2800 | 112000 |  |  |  |  | 0 |  |  | 1
0302010602 | MM510033566 | TJV WIRE | 1.0mm x 2C | M | 100 | 1500 | 150000 | 0 | 0 | 0 | 0 | 1500 | 150000 |  |  |  |  | 0 |  |  | 1
0302010602 | MM510033567 | TJV WIRE | 1.0mm x 3C | M | 240 | 1650 | 396000 | 0 | 0 | 0 | 0 | 1650 | 396000 |  |  |  |  | 0 |  |  | 1
0302010602 | MM510033568 | SENSOR CABLE | PH | M | 95 | 1200 | 114000 | 0 | 0 | 0 | 0 | 1200 | 114000 |  |  |  |  | 0 |  |  | 1
0302010602 | MM510033569 | SENSOR CABLE | CL | M | 95 | 1200 | 114000 | 0 | 0 | 0 | 0 | 1200 | 114000 |  |  |  |  | 0 |  |  | 1
0302010602 | MM510033570 | 결합잔류염소 측정 장비 | 250x 220 x 122 mm (WxHxD) | SET | 1 | 12000000 | 12000000 | 0 | 0 | 0 | 0 | 12000000 | 12000000 |  |  |  |  | 0 |  |  | 1
0302010602 | 56900017007 | 노무비 | 계장공 | 인 | 5 | 0 | 0 | 283405 | 1417025 | 0 | 0 | 283405 | 1417025 |  |  |  |  | 0 |  | 3 | 1
0302010602 | 56900017016 | 노무비 | 내선전공 | 인 | 8 | 0 | 0 | 265406 | 2123248 | 0 | 0 | 265406 | 2123248 |  |  |  |  | 0 |  | 3 | 1
0302010602 | 56900017041 | 노무비 | 보통인부 | 인 | 7 | 0 | 0 | 157068 | 1099476 | 0 | 0 | 157068 | 1099476 |  |  |  |  | 0 |  | 3 | 1
0302010602 | PPS00000003 | 공구손료 | 인력품의3% | 식 | 1 | 139192 | 139192 | 0 | 0 | 0 | 0 | 139192 | 139192 |  | 3459 | 1 | 0 | 0.03 |  |  | 1
|  | [ 합 계 ] |  |  |  |  | 34981237 |  | 4639749 |  | 0 |  | 39620986
0302010603 부가세및조달수수료
0302010603 | MM510033580 | 부가가치세(여과시설) |  | 식 | 1 | 14820000 | 14820000 | 0 | 0 | 0 | 0 | 14820000 | 14820000 |  |  |  |  | 0 |  |  | 1
0302010603 | MM510033585 | 조달수수료(여과시설) |  | 식 | 1 | 1548952 | 1548952 | 0 | 0 | 0 | 0 | 1548952 | 1548952 |  |  |  |  | 0 |  |  | 1
|  | [ 합 계 ] |  |  |  |  | 16368952 |  | 0 |  | 0 |  | 16368952
030201070101 장비구매
030201070101 | MM949188673 | 지열원 히트펌프 (물-물) 냉난방 | C: 189.000kW, H: 207.635kW | 대 | 3 | 27500000 | 82500000 | 0 | 0 | 0 | 0 | 27500000 | 82500000 |  |  |  |  | 0 |  |  | 1
030201070101 | MM949188674 | 지열히트펌프(물-물) 급탕 | H: 207.635kW | 대 | 1 | 27500000 | 27500000 | 0 | 0 | 0 | 0 | 27500000 | 27500000 |  |  |  |  | 0 |  |  | 1
030201070101 | MM949188675 | 지중순환펌프(심정용) | D50*315lpm*36m*3.7kW | 대 | 5 | 2320000 | 11600000 | 0 | 0 | 0 | 0 | 2320000 | 11600000 |  |  |  |  | 0 |  |  | 1
030201070101 | MM949188676 | 펌프(급탕 지열순환펌프) 심정용 | D50*295lpm*35m*3.7kW | 대 | 2 | 2320000 | 4640000 | 0 | 0 | 0 | 0 | 2320000 | 4640000 |  |  |  |  | 0 |  |  | 1
030201070101 | MM949188677 | 펌프(냉난방 지열순환펌프) | D100*1,710lpm*13m*7.5kW | 대 | 2 | 3116000 | 6232000 | 0 | 0 | 0 | 0 | 3116000 | 6232000 |  |  |  |  | 0 |  |  | 1
030201070101 | MM949188678 | 펌프(급탕 지열순환펌프) | D80*570lpm*12m*3.7kW | 대 | 2 | 2006000 | 4012000 | 0 | 0 | 0 | 0 | 2006000 | 4012000 |  |  |  |  | 0 |  |  | 1
030201070101 | MM949188679 | 축열펌프 | D100*1,710lpm*13m*7.5kW | 대 | 2 | 3116000 | 6232000 | 0 | 0 | 0 | 0 | 3116000 | 6232000 |  |  |  |  | 0 |  |  | 1
030201070101 | MM949188680 | 판형열교환기 |  | 대 | 2 | 5500000 | 11000000 | 0 | 0 | 0 | 0 | 5500000 | 11000000 |  |  |  |  | 0 |  |  | 1
030201070101 | MM949188681 | 팽창탱크 | 밀폐형, 100liter, 10K | 대 | 2 | 1150000 | 2300000 | 0 | 0 | 0 | 0 | 1150000 | 2300000 |  |  |  |  | 0 |  |  | 1
030201070101 | MM949188682 | 지열 헤더 (GHD-1) | D250 * L1800 | 조 | 4 | 4320000 | 17280000 | 0 | 0 | 0 | 0 | 4320000 | 17280000 |  |  |  |  | 0 |  |  | 1
|  | [ 합 계 ] |  |  |  |  | 173296000 |  | 0 |  | 0 |  | 173296000
030201070102 기계실배관구매
030201070102 | MM949188683 | 스테인리스강관(옥내일반) | SUS관, D125x3T | M | 90 | 38166 | 3434940 | 0 | 0 | 0 | 0 | 38166 | 3434940 |  |  |  |  | 0 |  |  | 1
030201070102 | MM949188684 | 스테인리스강관(옥내일반) | SUS관, D150x3T | M | 140 | 45273 | 6338220 | 0 | 0 | 0 | 0 | 45273 | 6338220 |  |  |  |  | 0 |  |  | 1
030201070102 | MM949188685 | 스테인리스강관(옥내일반) | SUS관, D100x3T | M | 70 | 31125 | 2178750 | 0 | 0 | 0 | 0 | 31125 | 2178750 |  |  |  |  | 0 |  |  | 1
030201070102 | MM949188686 | 스테인리스강관(옥내일반) | SUS관, D80x3T | M | 30 | 24056 | 721680 | 0 | 0 | 0 | 0 | 24056 | 721680 |  |  |  |  | 0 |  |  | 1
030201070102 | MM949188687 | 스테인리스강관(옥내일반) | SUS관, D32x3T | M | 15 | 11113 | 166695 | 0 | 0 | 0 | 0 | 11113 | 166695 |  |  |  |  | 0 |  |  | 1
030201070102 | MM949188688 | 일반배관용 STS강관 이음쇠 | 엘보(SUS 용접#10) D150 | EA | 41 | 88870 | 3643670 | 0 | 0 | 0 | 0 | 88870 | 3643670 |  |  |  |  | 0 |  |  | 1
030201070102 | MM949188689 | 일반배관용 STS강관 이음쇠 | 엘보(SUS 용접#10) D125 | EA | 19 | 27320 | 519080 | 0 | 0 | 0 | 0 | 27320 | 519080 |  |  |  |  | 0 |  |  | 1
030201070102 | MM949188690 | 일반배관용 STS강관 이음쇠 | 엘보(SUS 용접#10) D100 | EA | 2 | 36630 | 73260 | 0 | 0 | 0 | 0 | 36630 | 73260 |  |  |  |  | 0 |  |  | 1
030201070102 | MM949188691 | 일반배관용 STS강관 이음쇠 | 엘보(SUS 용접#10) D80 | EA | 2 | 22000 | 44000 | 0 | 0 | 0 | 0 | 22000 | 44000 |  |  |  |  | 0 |  |  | 1
030201070102 | MM949188692 | 일반배관용 STS강관 이음쇠 | 엘보(SUS 용접#10) D32 | EA | 4 | 2500 | 10000 | 0 | 0 | 0 | 0 | 2500 | 10000 |  |  |  |  | 0 |  |  | 1
030201070102 | MM949188693 | 일반배관용 STS강관 이음쇠 | 티이 (SUS 용접 S#10) D150 | EA | 7 | 110100 | 770700 | 0 | 0 | 0 | 0 | 110100 | 770700 |  |  |  |  | 0 |  |  | 1
030201070102 | MM949188694 | 일반배관용 STS강관 이음쇠 | 티이 (SUS 용접 S#10) D125 | EA | 3 | 79980 | 239940 | 0 | 0 | 0 | 0 | 79980 | 239940 |  |  |  |  | 0 |  |  | 1
030201070102 | MM949188695 | 일반배관용 STS강관 이음쇠 | 티이 (SUS 용접 S#10) D100 | EA | 16 | 52310 | 836960 | 0 | 0 | 0 | 0 | 52310 | 836960 |  |  |  |  | 0 |  |  | 1
030201070102 | MM949188696 | 일반배관용 STS강관 이음쇠 | 티이 (SUS 용접 S#10) D80 | EA | 4 | 34510 | 138040 | 0 | 0 | 0 | 0 | 34510 | 138040 |  |  |  |  | 0 |  |  | 1
030201070102 | MM949188697 | 플로우스위치 | 25mm | EA | 10 | 35000 | 350000 | 0 | 0 | 0 | 0 | 35000 | 350000 |  |  |  |  | 0 |  |  | 1
030201070102 | MM949188698 | 버터플라이 밸브 | GEAR,10K*D150 | EA | 16 | 188800 | 3020800 | 0 | 0 | 0 | 0 | 188800 | 3020800 |  |  |  |  | 0 |  |  | 1
030201070102 | MM949188699 | 버터플라이 밸브 | GEAR,10K*D125 | EA | 10 | 160000 | 1600000 | 0 | 0 | 0 | 0 | 160000 | 1600000 |  |  |  |  | 0 |  |  | 1
030201070102 | MM949188700 | 버터플라이 밸브 | GEAR,10K*D100 | EA | 46 | 132000 | 6072000 | 0 | 0 | 0 | 0 | 132000 | 6072000 |  |  |  |  | 0 |  |  | 1
030201070102 | MM949188701 | 버터플라이 밸브 | GEAR,10K*D80 | EA | 12 | 105600 | 1267200 | 0 | 0 | 0 | 0 | 105600 | 1267200 |  |  |  |  | 0 |  |  | 1
030201070102 | MM949188702 | 볼 밸브 | 황동, 10kg, D32 | EA | 2 | 11019 | 22038 | 0 | 0 | 0 | 0 | 11019 | 22038 |  |  |  |  | 0 |  |  | 1
030201070102 | MM949188703 | 볼 밸브 | 황동, 10kg, D80 | EA | 1 | 101402 | 101402 | 0 | 0 | 0 | 0 | 101402 | 101402 |  |  |  |  | 0 |  |  | 1
030201070102 | MM949188704 | 볼 밸브 | 황동, 10kg, D100 | EA | 4 | 101402 | 405608 | 0 | 0 | 0 | 0 | 101402 | 405608 |  |  |  |  | 0 |  |  | 1
030201070102 | MM949188705 | 플랙시블 조인트 | 벨로즈형, D150*10k | EA | 8 | 118646 | 949168 | 0 | 0 | 0 | 0 | 118646 | 949168 |  |  |  |  | 0 |  |  | 1
030201070102 | MM949188706 | 플랙시블 조인트 | 벨로즈형, D125*10k | EA | 4 | 94114 | 376456 | 0 | 0 | 0 | 0 | 94114 | 376456 |  |  |  |  | 0 |  |  | 1
030201070102 | MM949188707 | 플랙시블 조인트 | 벨로즈형, D100*10k | EA | 16 | 61257 | 980112 | 0 | 0 | 0 | 0 | 61257 | 980112 |  |  |  |  | 0 |  |  | 1
030201070102 | MM949188708 | 플랙시블 조인트 | 벨로즈형, D80*10k | EA | 4 | 49090 | 196360 | 0 | 0 | 0 | 0 | 49090 | 196360 |  |  |  |  | 0 |  |  | 1
030201070102 | MM949188709 | 유량조절밸브 | 자동, D100 | EA | 8 | 630299 | 5042392 | 0 | 0 | 0 | 0 | 630299 | 5042392 |  |  |  |  | 0 |  |  | 1
030201070102 | MM949188710 | 유량조절밸브 | 자동, D80 | EA | 2 | 551962 | 1103924 | 0 | 0 | 0 | 0 | 551962 | 1103924 |  |  |  |  | 0 |  |  | 1
030201070102 | MM949188711 | 압력유지밸브 | D200 | EA | 1 | 5851500 | 5851500 | 0 | 0 | 0 | 0 | 5851500 | 5851500 |  |  |  |  | 0 |  |  | 1
030201070102 | MM949188712 | 스테인리스 합 후렌지 | D150 | 개소 | 30 | 88088 | 2642640 | 0 | 0 | 0 | 0 | 88088 | 2642640 |  |  |  |  | 0 |  |  | 1
030201070102 | MM949188713 | 스테인리스 합 후렌지 | D125 | 개소 | 30 | 74837 | 2245110 | 0 | 0 | 0 | 0 | 74837 | 2245110 |  |  |  |  | 0 |  |  | 1
030201070102 | MM949188714 | 스테인리스 합 후렌지 | D100 | 개소 | 65 | 46872 | 3046680 | 0 | 0 | 0 | 0 | 46872 | 3046680 |  |  |  |  | 0 |  |  | 1
030201070102 | MM949188715 | 스테인리스 합 후렌지 | D80 | 개소 | 16 | 39327 | 629232 | 0 | 0 | 0 | 0 | 39327 | 629232 |  |  |  |  | 0 |  |  | 1
030201070102 | MM949188716 | 스테인리스 조 후렌지 | D150 | 개소 | 60 | 151220 | 9073200 | 0 | 0 | 0 | 0 | 151220 | 9073200 |  |  |  |  | 0 |  |  | 1
030201070102 | MM949188717 | 스테인리스 조 후렌지 | D125 | 개소 | 60 | 125233 | 7513980 | 0 | 0 | 0 | 0 | 125233 | 7513980 |  |  |  |  | 0 |  |  | 1
030201070102 | MM949188718 | 스테인리스 조 후렌지 | D100 | 개소 | 30 | 80098 | 2402940 | 0 | 0 | 0 | 0 | 80098 | 2402940 |  |  |  |  | 0 |  |  | 1
030201070102 | MM949188719 | 스테인리스 조 후렌지 | D80 | 개소 | 16 | 55737 | 891792 | 0 | 0 | 0 | 0 | 55737 | 891792 |  |  |  |  | 0 |  |  | 1
030201070102 | MM949188720 | 인서트플레이트 | 200x200x9T | 개소 | 100 | 3652 | 365200 | 0 | 0 | 0 | 0 | 3652 | 365200 |  |  |  |  | 0 |  |  | 1
|  | [ 합 계 ] |  |  |  |  | 75265669 |  | 0 |  | 0 |  | 75265669
030201070103 수축열조 제작구매
030201070103 | MM949188723 | 스테인리스강관(기계실) | SUS관, D200x3T | M | 10 | 59488 | 594880 | 107929 | 1079290 | 0 | 0 | 167417 | 1674170 |  |  |  |  | 0 |  |  | 1
030201070103 | MM949188724 | 스테인리스강관(기계실) | SUS관, D150x3T | M | 10 | 45273 | 452730 | 77084 | 770840 | 0 | 0 | 122357 | 1223570 |  |  |  |  | 0 |  |  | 1
030201070103 | MM949188725 | 디퓨져 | STS304 | SET | 1 | 35000000 | 35000000 | 0 | 0 | 0 | 0 | 35000000 | 35000000 |  |  |  |  | 0 |  |  | 1
030201070103 | MM949188726 | 디퓨져 제작 | 스테인리스, 복잡 | SET | 1 | 16800 | 16800 | 279520 | 279520 | 320 | 320 | 296640 | 296640 |  |  |  |  | 0 |  |  | 1
030201070103 | MM949188727 | 우레탄방수 -바탕,프라이머 포함 | 바닥 2mm, 노출 - 18-1/4 삭제 | M2 | 1300 | 14177 | 18430100 | 27384 | 35599200 | 467 | 607100 | 42028 | 54636400 |  |  |  |  | 0 |  |  | 1
030201070103 | MM949188728 | 축열조 단열방수 | 50mm 바닥, 노출 | M2 | 306 | 61850 | 18926100 | 40501 | 12393306 | 2471 | 756126 | 104822 | 32075532 |  |  |  |  | 0 |  |  | 1
030201070103 | MM949188729 | 축열조 단열방수 | 50mm 벽, 노출 | M2 | 315 | 61850 | 19482750 | 40501 | 12757815 | 2471 | 778365 | 104822 | 33018930 |  |  |  |  | 0 |  |  | 1
030201070103 | MM949188730 | 축열조 단열방수 | 50mm 천정, 노출 | M2 | 324 | 61850 | 20039400 | 44563 | 14438412 | 3675 | 1190700 | 110088 | 35668512 |  |  |  |  | 0 |  |  | 1
030201070103 | MM949188731 | ㄱ형강 | STS304, 61∼80*6mm | kg | 313 | 4142 | 1296446 | 0 | 0 | 0 | 0 | 4142 | 1296446 |  |  |  |  | 0 |  |  | 1
030201070103 | MM949188732 | 각종 잡철물 제작 설치 | 스테인리스, 간단 | kg | 313 | 439 | 137407 | 6128 | 1918064 | 13 | 4069 | 6580 | 2059540 |  |  |  |  | 0 |  |  | 1
|  | [ 합 계 ] |  |  |  |  | 114376613 |  | 79236447 |  | 3336680 |  | 196949740
030201070104 지중열교환기 개방형(냉난방)
030201070104 | MM949188733 | 기계기구설치 |  | 개소 | 5 | 14379 | 71895 | 479308 | 2396540 | 0 | 0 | 493687 | 2468435 |  |  |  |  | 0 |  |  | 1
030201070104 | MM949188734 | 대구경 보링 -보통암층 | D=200MM | M | 60 | 31205 | 1872300 | 34040 | 2042400 | 23510 | 1410600 | 88755 | 5325300 |  |  |  |  | 0 |  |  | 1
030201070104 | MM949188735 | 대구경 보링 -풍화암층 | D=200MM | M | 30 | 12392 | 371760 | 40175 | 1205250 | 27988 | 839640 | 80555 | 2416650 |  |  |  |  | 0 |  |  | 1
030201070104 | MM949188736 | 대구경 보링 -연암층 | D=200MM | M | 410 | 16240 | 6658400 | 21180 | 8683800 | 14833 | 6081530 | 52253 | 21423730 |  |  |  |  | 0 |  |  | 1
030201070104 | MM949188737 | 대구경 보링 -경암층 | D=200MM | M | 2000 | 31978 | 63956000 | 39009 | 78018000 | 27428 | 54856000 | 98415 | 196830000 |  |  |  |  | 0 |  |  | 1
030201070104 | MM949188738 | 대구경 보링 -케이싱설치 | 200mm | M | 90 | 918 | 82620 | 30616 | 2755440 | 0 | 0 | 31534 | 2838060 |  |  |  |  | 0 |  |  | 1
030201070104 | MM949188739 | 배관용 탄소강관 | 백관 (SPP), D200, 반제품 | M | 90 | 49510 | 4455900 | 0 | 0 | 0 | 0 | 49510 | 4455900 |  |  |  |  | 0 |  |  | 1
030201070104 | MM949188740 | 인케이싱 설치 | BOTTOM UP OR TOP DOWN | M | 2500 | 1140 | 2850000 | 38016 | 95040000 | 0 | 0 | 39156 | 97890000 |  |  |  |  | 0 |  |  | 1
030201070104 | MM949188741 | 대구경 보링 -에어써징 |  | M | 2500 | 264 | 660000 | 8803 | 22007500 | 0 | 0 | 9067 | 22667500 |  |  |  |  | 0 |  |  | 1
030201070104 | MM949188742 | 경질염화비닐관(접착제) | PVC관(VG1), D125 | M | 500 | 11304 | 5652000 | 45397 | 22698500 | 0 | 0 | 56701 | 28350500 |  |  |  |  | 0 |  |  | 1
030201070104 | MM949188743 | 경질염화비닐관(접착제) | PVC관(VG1), D100 | M | 2000 | 8497 | 16994000 | 38016 | 76032000 | 0 | 0 | 46513 | 93026000 |  |  |  |  | 0 |  |  | 1
030201070104 | MM949188744 | 경질염화비닐관(소켓) | PVC관(VG1), D125 | 개 | 125 | 11304 | 1413000 | 45397 | 5674625 | 0 | 0 | 56701 | 7087625 |  |  |  |  | 0 |  |  | 1
030201070104 | MM949188745 | 경질염화비닐관(소켓) | PVC관(VG1), D-100 | M | 500 | 8497 | 4248500 | 38016 | 19008000 | 0 | 0 | 46513 | 23256500 |  |  |  |  | 0 |  |  | 1
030201070104 | MM949188746 | 와이어로프(철심, 도금) | STS, 7*19, ø8 | M | 2650 | 2150 | 5697500 | 0 | 0 | 0 | 0 | 2150 | 5697500 |  |  |  |  | 0 |  |  | 1
030201070104 | MM949188747 | 지하수 영향 및 수질조사 |  | 회 | 5 | 2000000 | 10000000 | 0 | 0 | 0 | 0 | 2000000 | 10000000 |  |  |  |  | 0 |  |  | 1
030201070104 | MM949188748 | 지하수 상부 보호공 |  | 대 | 5 | 3000000 | 15000000 | 0 | 0 | 0 | 0 | 3000000 | 15000000 |  |  |  |  | 0 |  |  | 1
030201070104 | MM949188749 | 공내촬영 | SCW 형 | 개소 | 5 | 500000 | 2500000 | 0 | 0 | 0 | 0 | 500000 | 2500000 |  |  |  |  | 0 |  |  | 1
|  | [ 합 계 ] |  |  |  |  | 142483875 |  | 335562055 |  | 63187770 |  | 541233700
030201070105 지중열교환기 개방형(급탕)
030201070105 | MM949188750 | 기계기구설치 |  | 개소 | 2 | 14379 | 28758 | 479308 | 958616 | 0 | 0 | 493687 | 987374 |  |  |  |  | 0 |  |  | 1
030201070105 | MM949188751 | 대구경 보링 -풍화암층 | D=200MM | M | 24 | 12392 | 297408 | 40175 | 964200 | 27988 | 671712 | 80555 | 1933320 |  |  |  |  | 0 |  |  | 1
030201070105 | MM949188752 | 대구경 보링 -보통암층 | D=200MM | M | 12 | 31205 | 374460 | 34040 | 408480 | 23510 | 282120 | 88755 | 1065060 |  |  |  |  | 0 |  |  | 1
030201070105 | MM949188753 | 대구경 보링 -연암층 | D=200MM | M | 164 | 16240 | 2663360 | 21180 | 3473520 | 14833 | 2432612 | 52253 | 8569492 |  |  |  |  | 0 |  |  | 1
030201070105 | MM949188754 | 대구경 보링 -경암층 | D=200MM | M | 800 | 31978 | 25582400 | 39009 | 31207200 | 27428 | 21942400 | 98415 | 78732000 |  |  |  |  | 0 |  |  | 1
030201070105 | MM949188755 | 대구경 보링 -케이싱설치 | 200mm | M | 36 | 918 | 33048 | 30616 | 1102176 | 0 | 0 | 31534 | 1135224 |  |  |  |  | 0 |  |  | 1
030201070105 | MM949188756 | 배관용 탄소강관 | 흑관 (SPP), D200, 반제품 | M | 36 | 24402 | 878472 | 0 | 0 | 0 | 0 | 24402 | 878472 |  |  |  |  | 0 |  |  | 1
030201070105 | MM949188757 | 인케이싱 설치 | BOTTOM UP OR TOP DOWN | M | 1000 | 1140 | 1140000 | 38016 | 38016000 | 0 | 0 | 39156 | 39156000 |  |  |  |  | 0 |  |  | 1
030201070105 | MM949188758 | 대구경 보링 -에어써징 |  | M | 1000 | 264 | 264000 | 8803 | 8803000 | 0 | 0 | 9067 | 9067000 |  |  |  |  | 0 |  |  | 1
030201070105 | MM949188759 | 경질염화비닐관(접착제) | PVC관(VG1), D125 | M | 200 | 11304 | 2260800 | 45397 | 9079400 | 0 | 0 | 56701 | 11340200 |  |  |  |  | 0 |  |  | 1
030201070105 | MM949188760 | 경질염화비닐관(접착제) | PVC관(VG1), D100 | M | 800 | 8497 | 6797600 | 38016 | 30412800 | 0 | 0 | 46513 | 37210400 |  |  |  |  | 0 |  |  | 1
030201070105 | MM949188761 | 경질염화비닐관(소켓) | PVC관(VG1), D125 | 개 | 50 | 11304 | 565200 | 45397 | 2269850 | 0 | 0 | 56701 | 2835050 |  |  |  |  | 0 |  |  | 1
030201070105 | MM949188762 | 경질염화비닐관(소켓) | PVC관(VG1), D100 | 개 | 200 | 11304 | 2260800 | 45397 | 9079400 | 0 | 0 | 56701 | 11340200 |  |  |  |  | 0 |  |  | 1
030201070105 | MM949188763 | 와이어로프(철심, 도금) | STS, 7*19, ø8 | M | 1060 | 2150 | 2279000 | 0 | 0 | 0 | 0 | 2150 | 2279000 |  |  |  |  | 0 |  |  | 1
030201070105 | MM949188764 | 지하수 영향 및 수질조사 |  | 회 | 2 | 2000000 | 4000000 | 0 | 0 | 0 | 0 | 2000000 | 4000000 |  |  |  |  | 0 |  |  | 1
030201070105 | MM949188765 | 지하수 상부 보호공 |  | 대 | 2 | 3000000 | 6000000 | 0 | 0 | 0 | 0 | 3000000 | 6000000 |  |  |  |  | 0 |  |  | 1
030201070105 | MM949188766 | 공내촬영 | SCW 형 | 개소 | 2 | 500000 | 1000000 | 0 | 0 | 0 | 0 | 500000 | 1000000 |  |  |  |  | 0 |  |  | 1
|  | [ 합 계 ] |  |  |  |  | 56425306 |  | 135774642 |  | 25328844 |  | 217528792
030201070106 옥외배관공사 개방형(냉난방)
030201070106 | MM949188767 | 수도용 폴리에틸렌관 | PE수도관, D110(KS) | M | 78.75 | 13570 | 1068637 | 0 | 0 | 0 | 0 | 13570 | 1068637 |  |  |  |  | 0 |  |  | 1
030201070106 | MM949188768 | 수도용 폴리에틸렌관 | PE수도관, D90(KS) | M | 21 | 8370 | 175770 | 0 | 0 | 0 | 0 | 8370 | 175770 |  |  |  |  | 0 |  |  | 1
030201070106 | MM949188769 | 수도용 폴리에틸렌관 | PE수도관, D75(KS) | M | 136.5 | 5930 | 809445 | 0 | 0 | 0 | 0 | 5930 | 809445 |  |  |  |  | 0 |  |  | 1
030201070106 | MM949188770 | 수도용 폴리에칠렌이음관 | 90˚엘보, D110 (KS) | EA | 2 | 58280 | 116560 | 0 | 0 | 0 | 0 | 58280 | 116560 |  |  |  |  | 0 |  |  | 1
030201070106 | MM949188771 | 수도용 폴리에칠렌이음관 | 90˚엘보, D90 (KS) | EA | 2 | 46750 | 93500 | 0 | 0 | 0 | 0 | 46750 | 93500 |  |  |  |  | 0 |  |  | 1
030201070106 | MM949188772 | 수도용 폴리에칠렌이음관 | 90˚엘보, D75 (KS) | EA | 8 | 34080 | 272640 | 0 | 0 | 0 | 0 | 34080 | 272640 |  |  |  |  | 0 |  |  | 1
030201070106 | MM949188773 | 수도용 폴리에칠렌이음관 | 이경티(융착식),Φ90*50 | 개 | 2 | 28040 | 56080 | 0 | 0 | 0 | 0 | 28040 | 56080 |  |  |  |  | 0 |  |  | 1
030201070106 | MM949188774 | 수도용 폴리에칠렌이음관 | 이경티(융착식),Φ75*50 | 개 | 2 | 28040 | 56080 | 0 | 0 | 0 | 0 | 28040 | 56080 |  |  |  |  | 0 |  |  | 1
030201070106 | MM949188775 | 수도용 폴리에칠렌이음관 | 레듀샤(융착식),Φ110*90 | 개 | 4 | 59560 | 238240 | 0 | 0 | 0 | 0 | 59560 | 238240 |  |  |  |  | 0 |  |  | 1
030201070106 | MM949188776 | 수도용 폴리에칠렌이음관 | 레듀샤(융착식),Φ90*75 | 개 | 8 | 41900 | 335200 | 0 | 0 | 0 | 0 | 41900 | 335200 |  |  |  |  | 0 |  |  | 1
030201070106 | MM949188777 | 수도용 폴리에칠렌이음관 | 레듀샤(융착식),Φ75*63 | 개 | 4 | 37110 | 148440 | 0 | 0 | 0 | 0 | 37110 | 148440 |  |  |  |  | 0 |  |  | 1
|  | [ 합 계 ] |  |  |  |  | 3370592 |  | 0 |  | 0 |  | 3370592
030201070107 옥외배관공사 개방형(급탕)
030201070107 | MM949188778 | 수도용 폴리에틸렌관 | PE수도관, D110(KS) | M | 73.5 | 13570 | 997395 | 0 | 0 | 0 | 0 | 13570 | 997395 |  |  |  |  | 0 |  |  | 1
030201070107 | MM949188779 | 수도용 폴리에틸렌관 | PE수도관, D90(KS) | M | 22.05 | 8370 | 184558 | 0 | 0 | 0 | 0 | 8370 | 184558 |  |  |  |  | 0 |  |  | 1
030201070107 | MM949188780 | 수도용 폴리에틸렌관 | PE수도관, D75(KS) | M | 22.05 | 5930 | 130756 | 0 | 0 | 0 | 0 | 5930 | 130756 |  |  |  |  | 0 |  |  | 1
030201070107 | MM949188781 | 수도용 폴리에칠렌이음관 | 90˚엘보, D110 (KS) | EA | 2 | 58280 | 116560 | 0 | 0 | 0 | 0 | 58280 | 116560 |  |  |  |  | 0 |  |  | 1
030201070107 | MM949188782 | 수도용 폴리에칠렌이음관 | 90˚엘보, D90 (KS) | EA | 2 | 46750 | 93500 | 0 | 0 | 0 | 0 | 46750 | 93500 |  |  |  |  | 0 |  |  | 1
030201070107 | MM949188783 | 수도용 폴리에칠렌이음관 | 90˚엘보, D75 (KS) | EA | 4 | 34080 | 136320 | 0 | 0 | 0 | 0 | 34080 | 136320 |  |  |  |  | 0 |  |  | 1
030201070107 | MM949188784 | 수도용 폴리에칠렌이음관 | 이경티(융착식),Φ90*50 | 개 | 2 | 28040 | 56080 | 0 | 0 | 0 | 0 | 28040 | 56080 |  |  |  |  | 0 |  |  | 1
030201070107 | MM949188785 | 수도용 폴리에칠렌이음관 | 레듀샤(융착식),Φ110*90 | 개 | 2 | 59560 | 119120 | 0 | 0 | 0 | 0 | 59560 | 119120 |  |  |  |  | 0 |  |  | 1
030201070107 | MM949188786 | 수도용 폴리에칠렌이음관 | 레듀샤(융착식),Φ90*75 | 개 | 2 | 41900 | 83800 | 0 | 0 | 0 | 0 | 41900 | 83800 |  |  |  |  | 0 |  |  | 1
|  | [ 합 계 ] |  |  |  |  | 1918089 |  | 0 |  | 0 |  | 1918089
030201070108 자동제어공사구매
030201070108 | MM949188787 | HMI SOFTWARE | CM01-0500/DS-U 500-1 | 개 | 1 | 3400000 | 3400000 | 0 | 0 | 0 | 0 | 3400000 | 3400000 |  |  |  |  | 0 |  |  | 1
030201070108 | MM949188788 | HMI PROGRAMING | 화면작화 / DB편집 및 입력-1 | 개 | 1 | 3500000 | 3500000 | 0 | 0 | 0 | 0 | 3500000 | 3500000 |  |  |  |  | 0 |  |  | 1
030201070108 | MM949188789 | PLC | Progrem Logic Controller-1 | 식 | 1 | 3800000 | 3800000 | 0 | 0 | 0 | 0 | 3800000 | 3800000 |  |  |  |  | 0 |  |  | 1
030201070108 | MM949188790 | Touch screen | 10.4" | 개 | 1 | 1000000 | 1000000 | 0 | 0 | 0 | 0 | 1000000 | 1000000 |  |  |  |  | 0 |  |  | 1
030201070108 | MM949188791 | 후렉시블연결구 | 22C | 개 | 20 | 2300 | 46000 | 0 | 0 | 0 | 0 | 2300 | 46000 |  |  |  |  | 0 |  |  | 1
030201070108 | MM949188792 | 후렉시블연결구 | 16C | 개 | 20 | 2000 | 40000 | 0 | 0 | 0 | 0 | 2000 | 40000 |  |  |  |  | 0 |  |  | 1
030201070108 | MM949188793 | 후렉시블튜브 | 22C | M | 20 | 2500 | 50000 | 0 | 0 | 0 | 0 | 2500 | 50000 |  |  |  |  | 0 |  |  | 1
030201070108 | MM949188794 | 후렉시블튜브 | 16C | M | 20 | 1900 | 38000 | 0 | 0 | 0 | 0 | 1900 | 38000 |  |  |  |  | 0 |  |  | 1
030201070108 | MM949188795 | 케이블 | MVVSO.9 x 2C | M | 400 | 600 | 240000 | 0 | 0 | 0 | 0 | 600 | 240000 |  |  |  |  | 0 |  |  | 1
030201070108 | MM949188796 | 전 선 관 | 아연도후강전선관(36C) | M | 60 | 3400 | 204000 | 0 | 0 | 0 | 0 | 3400 | 204000 |  |  |  |  | 0 |  |  | 1
030201070108 | MM949188797 | 전 선 관 | 아연도후강전선관(28C) | M | 60 | 2600 | 156000 | 0 | 0 | 0 | 0 | 2600 | 156000 |  |  |  |  | 0 |  |  | 1
030201070108 | MM949188798 | 전 선 관 | 아연도후강전선관(22C) | M | 100 | 1989 | 198900 | 0 | 0 | 0 | 0 | 1989 | 198900 |  |  |  |  | 0 |  |  | 1
030201070108 | MM949188799 | 전 선 관 | 아연도후강전선관(16C) | M | 120 | 1547 | 185640 | 0 | 0 | 0 | 0 | 1547 | 185640 |  |  |  |  | 0 |  |  | 1
030201070108 | MM949188800 | 전자식유량계 | GF630/LF600 | 개 | 1 | 1330000 | 1330000 | 0 | 0 | 0 | 0 | 1330000 | 1330000 |  |  |  |  | 0 |  |  | 1
030201070108 | MM949188801 | 케이블 | TJV1.0 x 2C | M | 100 | 200 | 20000 | 0 | 0 | 0 | 0 | 200 | 20000 |  |  |  |  | 0 |  |  | 1
030201070108 | MM949188802 | 노말밴드 | 28C | 개 | 20 | 1900 | 38000 | 0 | 0 | 0 | 0 | 1900 | 38000 |  |  |  |  | 0 |  |  | 1
030201070108 | MM949188803 | 노말밴드 | 38C | 개 | 10 | 2800 | 28000 | 0 | 0 | 0 | 0 | 2800 | 28000 |  |  |  |  | 0 |  |  | 1
030201070108 | MM949188804 | 전자식전력량계 | 3상4선식 | 개 | 1 | 462000 | 462000 | 0 | 0 | 0 | 0 | 462000 | 462000 |  |  |  |  | 0 |  |  | 1
030201070108 | MM949188805 | 배관온도센서 | Pt1000Ω (W/Well) | 개 | 1 | 94000 | 94000 | 0 | 0 | 0 | 0 | 94000 | 94000 |  |  |  |  | 0 |  |  | 1
030201070108 | MM949188806 | 강제 전선관-노출 | 아연도 16 mm | M | 20 | 2716 | 54320 | 23012 | 460240 | 0 | 0 | 25728 | 514560 |  |  |  |  | 0 |  |  | 1
030201070108 | MM949188807 | 강제 전선관-노출 | 아연도 22 mm | M | 10 | 3560 | 35600 | 31642 | 316420 | 0 | 0 | 35202 | 352020 |  |  |  |  | 0 |  |  | 1
030201070108 | MM949188808 | 강제 전선관-노출 | 아연도 28 mm | M | 20 | 4670 | 93400 | 36862 | 737240 | 0 | 0 | 41532 | 830640 |  |  |  |  | 0 |  |  | 1
030201070108 | MM949188809 | 강제 전선관-노출 | 아연도 36 mm | M | 20 | 4670 | 93400 | 36862 | 737240 | 0 | 0 | 41532 | 830640 |  |  |  |  | 0 |  |  | 1
030201070108 | MM949188810 | 풀박스(천장면)-매입 | 100*100*50mm | 개 | 2 | 1417 | 2834 | 0 | 0 | 0 | 0 | 1417 | 2834 |  |  |  |  | 0 |  |  | 1
030201070108 | MM949188811 | 컨트롤판넬 | SIZE(mm):900x900x600-1 | 개 | 2 | 3500000 | 7000000 | 0 | 0 | 0 | 0 | 3500000 | 7000000 |  |  |  |  | 0 |  |  | 1
|  | [ 합 계 ] |  |  |  |  | 22110094 |  | 2251140 |  | 0 |  | 24361234
030201070201 장비설치
030201070201 | MM949188813 | 히트펌프 설치 | 50RT급 | 대 | 4 | 71951 | 287804 | 1199192 | 4796768 | 0 | 0 | 1271143 | 5084572 |  |  |  |  | 0 |  |  | 1
030201070201 | MM949188814 | 펌프설치 | 7.5kW | 대 | 4 | 12727 | 50908 | 424236 | 1696944 | 0 | 0 | 436963 | 1747852 |  |  |  |  | 0 |  |  | 1
030201070201 | MM949188815 | 펌프설치 | 3.7kW | 대 | 2 | 8372 | 16744 | 279072 | 558144 | 0 | 0 | 287444 | 574888 |  |  |  |  | 0 |  |  | 1
|  | [ 합 계 ] |  |  |  |  | 355456 |  | 7051856 |  | 0 |  | 7407312
030201070202 기계실 배관 설치
030201070202 | MM949188816 | 스테인리스강관(옥내일반) 설치 | SUS관, D125x3T | M | 90 | 0 | 0 | 52049 | 4684410 | 0 | 0 | 52049 | 4684410 |  |  |  |  | 0 |  |  | 1
030201070202 | MM949188817 | 스테인리스강관(옥내일반) 설치 | SUS관, D150x3T | M | 140 | 0 | 0 | 65246 | 9134440 | 0 | 0 | 65246 | 9134440 |  |  |  |  | 0 |  |  | 1
030201070202 | MM949188818 | 스테인리스강관(옥내일반) 설치 | SUS관, D100x3T | M | 70 | 0 | 0 | 38989 | 2729230 | 0 | 0 | 38989 | 2729230 |  |  |  |  | 0 |  |  | 1
030201070202 | MM949188819 | 스테인리스강관(옥내일반) 설치 | SUS관, D80x3T | M | 30 | 0 | 0 | 27013 | 810390 | 0 | 0 | 27013 | 810390 |  |  |  |  | 0 |  |  | 1
030201070202 | MM949188820 | 스테인리스강관(옥내일반) 설치 | SUS관, D32x3T | M | 15 | 0 | 0 | 14608 | 219120 | 0 | 0 | 14608 | 219120 |  |  |  |  | 0 |  |  | 1
030201070202 | MM949188821 | 버터플라이 밸브 설치 | GEAR,10K*D150 | EA | 16 | 0 | 0 | 85156 | 1362496 | 2 | 32 | 85158 | 1362528 |  |  |  |  | 0 |  |  | 1
030201070202 | MM949188822 | 버터플라이 밸브 설치 | GEAR,10K*D125 | EA | 10 | 0 | 0 | 69275 | 692750 | 467 | 4670 | 69742 | 697420 |  |  |  |  | 0 |  |  | 1
030201070202 | MM949188823 | 버터플라이 밸브 설치 | GEAR,10K*D100 | EA | 46 | 0 | 0 | 54967 | 2528482 | 0 | 0 | 54967 | 2528482 |  |  |  |  | 0 |  |  | 1
030201070202 | MM949188824 | 버터플라이 밸브 설치 | GEAR,10K*D80 | EA | 12 | 0 | 0 | 38127 | 457524 | 0 | 0 | 38127 | 457524 |  |  |  |  | 0 |  |  | 1
030201070202 | MM949188825 | 볼 밸브 설치 | 황동, 10kg, D32 | EA | 2 | 0 | 0 | 13986 | 27972 | 0 | 0 | 13986 | 27972 |  |  |  |  | 0 |  |  | 1
030201070202 | MM949188826 | 볼 밸브 설치 | 황동, 10kg, D80 | EA | 1 | 0 | 0 | 38127 | 38127 | 0 | 0 | 38127 | 38127 |  |  |  |  | 0 |  |  | 1
030201070202 | MM949188827 | 볼 밸브 설치 | 황동, 10kg, D100 | EA | 4 | 0 | 0 | 38127 | 152508 | 0 | 0 | 38127 | 152508 |  |  |  |  | 0 |  |  | 1
030201070202 | MM949188828 | 플랙시블 조인트 설치 | 벨로즈형, D150*10k | EA | 8 | 0 | 0 | 164320 | 1314560 | 0 | 0 | 164320 | 1314560 |  |  |  |  | 0 |  |  | 1
030201070202 | MM949188829 | 플랙시블 조인트 설치 | 벨로즈형, D125*10k | EA | 4 | 0 | 0 | 132531 | 530124 | 0 | 0 | 132531 | 530124 |  |  |  |  | 0 |  |  | 1
030201070202 | MM949188830 | 플랙시블 조인트 설치 | 벨로즈형, D100*10k | EA | 16 | 0 | 0 | 96482 | 1543712 | 0 | 0 | 96482 | 1543712 |  |  |  |  | 0 |  |  | 1
030201070202 | MM949188831 | 플랙시블 조인트 설치 | 벨로즈형, D80*10k | EA | 4 | 0 | 0 | 64905 | 259620 | 0 | 0 | 64905 | 259620 |  |  |  |  | 0 |  |  | 1
030201070202 | MM949188832 | 유량조절밸브 설치 | 자동, D100 | EA | 8 | 0 | 0 | 54967 | 439736 | 0 | 0 | 54967 | 439736 |  |  |  |  | 0 |  |  | 1
030201070202 | MM949188833 | 유량조절밸브 설치 | 자동, D80 | EA | 2 | 0 | 0 | 38127 | 76254 | 0 | 0 | 38127 | 76254 |  |  |  |  | 0 |  |  | 1
030201070202 | MM949188834 | 스테인리스 합 후렌지 설치 | D150 | 개소 | 30 | 0 | 0 | 103068 | 3092040 | 0 | 0 | 103068 | 3092040 |  |  |  |  | 0 |  |  | 1
030201070202 | MM949188835 | 스테인리스 합 후렌지 설치 | D125 | 개소 | 30 | 0 | 0 | 88790 | 2663700 | 0 | 0 | 88790 | 2663700 |  |  |  |  | 0 |  |  | 1
030201070202 | MM949188836 | 스테인리스 합 후렌지 설치 | D100 | 개소 | 65 | 0 | 0 | 74512 | 4843280 | 0 | 0 | 74512 | 4843280 |  |  |  |  | 0 |  |  | 1
030201070202 | MM949188837 | 스테인리스 합 후렌지 설치 | D80 | 개소 | 16 | 0 | 0 | 60234 | 963744 | 0 | 0 | 60234 | 963744 |  |  |  |  | 0 |  |  | 1
030201070202 | MM949188838 | 스테인리스 조 후렌지 설치 | D150 | 개소 | 60 | 0 | 0 | 206136 | 12368160 | 0 | 0 | 206136 | 12368160 |  |  |  |  | 0 |  |  | 1
030201070202 | MM949188839 | 스테인리스 조 후렌지 설치 | D125 | 개소 | 60 | 0 | 0 | 177580 | 10654800 | 0 | 0 | 177580 | 10654800 |  |  |  |  | 0 |  |  | 1
030201070202 | MM949188840 | 스테인리스 조 후렌지 설치 | D100 | 개소 | 30 | 0 | 0 | 149024 | 4470720 | 0 | 0 | 149024 | 4470720 |  |  |  |  | 0 |  |  | 1
030201070202 | MM949188841 | 스테인리스 조 후렌지 설치 | D80 | 개소 | 16 | 0 | 0 | 60234 | 963744 | 0 | 0 | 60234 | 963744 |  |  |  |  | 0 |  |  | 1
030201070202 | MM949188842 | 스테인리스 용접 | D150 | 개소 | 61 | 13066 | 797026 | 51534 | 3143574 | 0 | 0 | 64600 | 3940600 |  |  |  |  | 0 |  |  | 1
030201070202 | MM949188843 | 스테인리스 용접 | D125 | 개소 | 77 | 10533 | 811041 | 44395 | 3418415 | 0 | 0 | 54928 | 4229456 |  |  |  |  | 0 |  |  | 1
030201070202 | MM949188844 | 스테인리스 용접 | D100 | 개소 | 70 | 7348 | 514360 | 37256 | 2607920 | 0 | 0 | 44604 | 3122280 |  |  |  |  | 0 |  |  | 1
030201070202 | MM949188845 | 스테인리스 용접 | D80 | 개소 | 16 | 4996 | 79936 | 30117 | 481872 | 0 | 0 | 35113 | 561808 |  |  |  |  | 0 |  |  | 1
030201070202 | MM949188846 | 관보온(고무발포,매직테프) | 25TxD150 | M | 140 | 19636 | 2749040 | 31975 | 4476500 | 0 | 0 | 51611 | 7225540 |  |  |  |  | 0 |  |  | 1
030201070202 | MM949188847 | 관보온(고무발포,매직테프) | 25TxD125 | M | 90 | 17996 | 1619640 | 27000 | 2430000 | 0 | 0 | 44996 | 4049640 |  |  |  |  | 0 |  |  | 1
030201070202 | MM949188848 | 관보온(고무발포,매직테프) | 25TxD100 | M | 70 | 15286 | 1070020 | 22429 | 1570030 | 0 | 0 | 37715 | 2640050 |  |  |  |  | 0 |  |  | 1
030201070202 | MM949188849 | 관보온(고무발포,매직테프) | 25TxD80 | M | 30 | 13530 | 405900 | 18677 | 560310 | 0 | 0 | 32207 | 966210 |  |  |  |  | 0 |  |  | 1
030201070202 | MM949188850 | 관보온(고무발포,매직테프) | 25TxD32 | M | 15 | 6997 | 104955 | 9588 | 143820 | 0 | 0 | 16585 | 248775 |  |  |  |  | 0 |  |  | 1
030201070202 | MM949188851 | 압력계설치(STS) | -노무비 포함- | 조 | 46 | 12540 | 576840 | 9450 | 434700 | 0 | 0 | 21990 | 1011540 |  |  |  |  | 0 |  |  | 1
030201070202 | MM949188852 | 온도계설치(STS) |  | 조 | 36 | 36340 | 1308240 | 10773 | 387828 | 0 | 0 | 47113 | 1696068 |  |  |  |  | 0 |  |  | 1
030201070202 | MM949188853 | 자동공기변(냉.온수) | D15 | 개소 | 24 | 69406 | 1665744 | 32319 | 775656 | 0 | 0 | 101725 | 2441400 |  |  |  |  | 0 |  |  | 1
030201070202 | MM949188854 | 인서트플레이트 설치 | 200x200x9T | 개소 | 100 | 0 | 0 | 20651 | 2065100 | 0 | 0 | 20651 | 2065100 |  |  |  |  | 0 |  |  | 1
030201070202 | MM949188855 | 슬리브 설치(벽체) | ∮150 | 개소 | 14 | 1760 | 24640 | 20075 | 281050 | 0 | 0 | 21835 | 305690 |  |  |  |  | 0 |  |  | 1
|  | [ 합 계 ] |  |  |  |  | 11727382 |  | 89798418 |  | 4702 |  | 101530502
030201070203 옥외배관설치 개방형(냉난방)
030201070203 | MM949188856 | P.E 버트융착 부설/접합 | ø75mm | 개소 | 35 | 918 | 32130 | 30619 | 1071665 | 0 | 0 | 31537 | 1103795 |  |  |  |  | 0 |  |  | 1
030201070203 | MM949188857 | P.E 버트융착 부설/접합 | ø90mm | 개소 | 20 | 1124 | 22480 | 37472 | 749440 | 0 | 0 | 38596 | 771920 |  |  |  |  | 0 |  |  | 1
030201070203 | MM949188858 | P.E 버트융착 부설/접합 | ø100mm | 개소 | 10 | 1124 | 11240 | 37472 | 374720 | 0 | 0 | 38596 | 385960 |  |  |  |  | 0 |  |  | 1
030201070203 | MM949188859 | 되메우기/토사 | 보통, 굴삭기 0.7m3 | M3 | 70 | 203 | 14210 | 522 | 36540 | 263 | 18410 | 988 | 69160 |  |  |  |  | 0 |  |  | 1
030201070203 | MM949188860 | 현장내 잔토처리/토사 | 보통, 굴삭기 0.7m3+인력 30% | M3 | 20 | 142 | 2840 | 8664 | 173280 | 184 | 3680 | 8990 | 179800 |  |  |  |  | 0 |  |  | 1
030201070203 | MM949188861 | 모래깔기지정(T=10cm) | 백호0.7M3+콤펙터1.5톤 | M3 | 20 | 312 | 6240 | 2586 | 51720 | 209 | 4180 | 3107 | 62140 |  |  |  |  | 0 |  |  | 1
030201070203 | MM949188862 | 터파기/육상토사(인력10%+기계90 | 1-2m | M3 | 90 | 194 | 17460 | 8799 | 791910 | 253 | 22770 | 9246 | 832140 |  |  |  |  | 0 |  |  | 1
|  | [ 합 계 ] |  |  |  |  | 106600 |  | 3249275 |  | 49040 |  | 3404915
030201070204 옥외배관설치 개방형(급탕)
030201070204 | MM949188863 | P.E 버트융착 부설/접합 | ø100mm | 개소 | 6 | 1124 | 6744 | 37472 | 224832 | 0 | 0 | 38596 | 231576 |  |  |  |  | 0 |  |  | 1
030201070204 | MM949188864 | P.E 버트융착 부설/접합 | ø90mm | 개소 | 12 | 1124 | 13488 | 37472 | 449664 | 0 | 0 | 38596 | 463152 |  |  |  |  | 0 |  |  | 1
030201070204 | MM949188865 | P.E 버트융착 부설/접합 | ø75mm | 개소 | 10 | 918 | 9180 | 30619 | 306190 | 0 | 0 | 31537 | 315370 |  |  |  |  | 0 |  |  | 1
030201070204 | MM949188866 | 되메우기/토사 | 보통, 굴삭기 0.7m3 | M3 | 20 | 203 | 4060 | 522 | 10440 | 263 | 5260 | 988 | 19760 |  |  |  |  | 0 |  |  | 1
030201070204 | MM949188867 | 현장내 잔토처리/토사 | 보통, 굴삭기 0.7m3+인력 30% | M3 | 20 | 142 | 2840 | 8664 | 173280 | 184 | 3680 | 8990 | 179800 |  |  |  |  | 0 |  |  | 1
030201070204 | MM949188868 | 모래깔기지정(T=10cm) | 백호0.7M3+콤펙터1.5톤 | M3 | 20 | 312 | 6240 | 2586 | 51720 | 209 | 4180 | 3107 | 62140 |  |  |  |  | 0 |  |  | 1
030201070204 | MM949188869 | 터파기/육상토사(인력10%+기계90 | 1-2m | M3 | 90 | 194 | 17460 | 8799 | 791910 | 253 | 22770 | 9246 | 832140 |  |  |  |  | 0 |  |  | 1
|  | [ 합 계 ] |  |  |  |  | 60012 |  | 2008036 |  | 35890 |  | 2103938
0302010703 부가세및경비조달수수료
0302010703 | MM949188870 | 산재보험료 | 노무비*0.037 | 식 | 1 | 0 | 0 | 0 | 0 | 3777981 | 3777981 | 3777981 | 3777981 |  |  |  |  | 0 |  |  | 1
0302010703 | MM949188871 | 고용보험료 | 노무비*0.0101 | 식 | 1 | 0 | 0 | 0 | 0 | 1031286 | 1031286 | 1031286 | 1031286 |  |  |  |  | 0 |  |  | 1
0302010703 | MM949188872 | 국민건강보험료 | 직접노무비*0.03495 | 식 | 1 | 0 | 0 | 0 | 0 | 3568660 | 3568660 | 3568660 | 3568660 |  |  |  |  | 0 |  |  | 1
0302010703 | MM949188873 | 국민연금보험료 | 직접노무비*0.045 | 식 | 1 | 0 | 0 | 0 | 0 | 4594841 | 4594841 | 4594841 | 4594841 |  |  |  |  | 0 |  |  | 1
0302010703 | MM949188874 | 노인장기요양보험료 | 건강보험료*0.1227 | 식 | 1 | 0 | 0 | 0 | 0 | 437874 | 437874 | 437874 | 437874 |  |  |  |  | 0 |  |  | 1
0302010703 | MM949188876 | 부가가치세 |  | 식 | 1 | 135878180 | 135878180 | 0 | 0 | 0 | 0 | 135878180 | 135878180 |  |  |  |  | 0 |  |  | 1
0302010703 | MM949188877 | 조달수수료 | 100억미만 | 식 | 1 | 10552682 | 10552682 | 0 | 0 | 0 | 0 | 10552682 | 10552682 |  |  |  |  | 0 |  |  | 1
|  | [ 합 계 ] |  |  |  |  | 146430862 |  | 0 |  | 13410642 |  | 159841504
03020108 공기열히트펌프설치공사
03020108 | MM942468050 | 전기히트펌프 |  | 대 | 3 | 40690000 | 122070000 | 0 | 0 | 0 | 0 | 40690000 | 122070000 | 23464701 |  |  |  | 0 |  |  | 1
03020108 | MM942468052 | 가변형히트펌프냉난방기설치 |  | 식 | 3 | 708840 | 2126520 | 0 | 0 | 0 | 0 | 708840 | 2126520 | 21567236 |  |  |  | 0 |  |  | 1
03020108 | MM942468053 | 냉매관및설치 | 평균Φ15.88mm | m | 300 | 8110 | 2433000 | 0 | 0 | 0 | 0 | 8110 | 2433000 | 10061682 |  |  |  | 0 |  |  | 1
03020108 | MM942468054 | 냉난방기용냉매관설치 | 평균Φ28.58,mm | m | 300 | 13220 | 3966000 | 0 | 0 | 0 | 0 | 13220 | 3966000 | 20918014 |  |  |  | 0 |  |  | 1
03020108 | MM942468055 | 냉난방기용PVC드레인관설치 | Φ32mm | m | 300 | 6480 | 1944000 | 0 | 0 | 0 | 0 | 6480 | 1944000 | 20373322 |  |  |  | 0 |  |  | 1
03020108 | MM942468056 | 냉난방기용STS냉매배관커버설치 |  | ㎡ | 40 | 50820 | 2032800 | 0 | 0 | 0 | 0 | 50820 | 2032800 | 20373319 |  |  |  | 0 |  |  | 1
03020108 | MM942468057 | 실외기노출배관커버트레이설치 |  | 조 | 40 | 51920 | 2076800 | 0 | 0 | 0 | 0 | 51920 | 2076800 | 20912089 |  |  |  | 0 |  |  | 1
03020108 | MM942468058 | 실내기실외기간 불연성 통신케이 |  | m | 300 | 9890 | 2967000 | 0 | 0 | 0 | 0 | 9890 | 2967000 | 24471110 |  |  |  | 0 |  |  | 1
03020108 | MM942468059 | 공기조절장치설치용크레인 | 50톤 | 대 | 2 | 752700 | 1505400 | 0 | 0 | 0 | 0 | 752700 | 1505400 | 21624130 |  |  |  | 0 |  |  | 1
03020108 | MM942468060 | 진동방지장치 | 20mm, 1050kg | 개 | 6 | 430000 | 2580000 | 0 | 0 | 0 | 0 | 430000 | 2580000 | 24494704 |  |  |  | 0 |  |  | 1
03020108 | Z0000000050 | 조달수수료(공기열히트) | 0.54 | 식 | 1 | 775988 | 775988 | 0 | 0 | 0 | 0 | 775988 | 775988 |  |  |  |  | 0 |  |  | 1
|  | [ 합 계 ] |  |  |  |  | 144477508 |  | 0 |  | 0 |  | 144477508
03020109 | MM942468062 | [16 empty] | 0 |  |  | 1
03020109 | MM942468063 | [16 empty] | 0 |  |  | 1
03020109 | MM942468064 | [16 empty] | 0 |  |  | 1
03020109 | MM942468065 | [16 empty] | 0 |  |  | 1
03020109 | MM942468066 | [16 empty] | 0 |  |  | 1
03020109 | MM942468067 | [16 empty] | 0 |  |  | 1
03020109 | MM942468068 | [16 empty] | 0 |  |  | 1
03020109 | MM942468069 | [16 empty] | 0 |  |  | 1
03020109 | MM942468070 | [16 empty] | 0 |  |  | 1
03020109 | MM942468071 | [16 empty] | 0 |  |  | 1
03020109 | MM942468072 | [16 empty] | 0 |  |  | 1
03020109 | MM942468073 | [16 empty] | 0 |  |  | 1
03020109 | MM942468074 | [16 empty] | 0 |  |  | 1
03020109 | MM942468075 | [16 empty] | 0 |  |  | 1
03020109 | MM942468076 | [16 empty] | 0 |  |  | 1
03020109 | MM942468077 | [16 empty] | 0 |  |  | 1
03020109 | MM942468078 | [16 empty] | 0 |  |  | 1
03020109 | MM942468079 | [16 empty] | 0 |  |  | 1
03020109 | MM942468080 | [16 empty] | 0 |  |  | 1
03020109 | MM942468081 | [16 empty] | 0 |  |  | 1
03020109 | MM942468082 | [16 empty] | 0 |  |  | 1
03020109 | MM942468083 | [16 empty] | 0 |  |  | 1
03020109 | MM942468084 | [16 empty] | 0 |  |  | 1
03020109 | MM942468085 | [16 empty] | 0 |  |  | 1
03020109 | MM942468086 | [16 empty] | 0 |  |  | 1
03020109 | MM942468087 | [16 empty] | 0 |  |  | 1
03020109 | MM942468088 | [16 empty] | 0 |  |  | 1
03020109 | MM942468089 | [16 empty] | 0 |  |  | 1
03020109 | MM942468090 | [16 empty] | 0 |  |  | 1
03020109 | MM942468091 | [16 empty] | 0 |  |  | 1
03020109 | MM942468092 | [16 empty] | 0 |  |  | 1
03020109 | MM942468093 | [16 empty] | 0 |  |  | 1
03020109 | MM942468094 | [16 empty] | 0 |  |  | 1
03020109 | MM942468095 | [16 empty] | 0 |  |  | 1
03020109 | MM942468096 | [16 empty] | 0 |  |  | 1
03020109 | MM942468097 | [16 empty] | 0 |  |  | 1
03020109 | MM942468098 | [16 empty] | 0 |  |  | 1
03020109 | MM942468099 | [16 empty] | 0 |  |  | 1
03020109 | MM942468100 | [16 empty] | 0 |  |  | 1
03020109 | MM942468101 | [16 empty] | 0 |  |  | 1
03020109 | MM942468102 | [16 empty] | 0 |  |  | 1
03020109 | MM942468103 | [16 empty] | 0 |  |  | 1
03020109 | MM942468105 | [16 empty] | 0 |  |  | 1
03020109 | MM942468106 | [16 empty] | 0 |  |  | 1
03020109 | MM942468107 | [16 empty] | 0 |  |  | 1
03020109 | MM942468108 | [16 empty] | 0 |  |  | 1
03020109 | MM942468109 | [16 empty] | 0 |  |  | 1
03020109 | MM942468110 | [16 empty] | 0 |  |  | 1
03020109 | MM942468111 | [16 empty] | 0 |  |  | 1
03020109 | MM942468115 | [16 empty] | 0 |  |  | 1
03020109 | MM942468112 | [16 empty] | 0 |  |  | 1
03020109 | Z0000000052 | [16 empty] | 0 |  |  | 1
03020109 | Z0000000053 | [16 empty] | 0 |  |  | 1
03020201 냉난방기설치공사
03020201 | MM949188023 | 실외기 | 40.6/45.7 | 대 | 1 | 8627000 | 8627000 | 0 | 0 | 0 | 0 | 8627000 | 8627000 | 24210837 |  |  |  | 0 |  |  | 1
03020201 | MM949188024 | 실내기 | 7.2/8.1 | 대 | 1 | 723000 | 723000 | 0 | 0 | 0 | 0 | 723000 | 723000 | 23478372 |  |  |  | 0 |  |  | 1
03020201 | MM949188025 | 실내기 | 8.3/9.3 | 대 | 4 | 730000 | 2920000 | 0 | 0 | 0 | 0 | 730000 | 2920000 | 23478373 |  |  |  | 0 |  |  | 1
03020201 | MM949188026 | 룸컨트롤러 | AWR-WE13N | 대 | 5 | 53400 | 267000 | 0 | 0 | 0 | 0 | 53400 | 267000 | 23410961 |  |  |  | 0 |  |  | 1
03020201 | MM949188027 | 분기관 | Y분기관 | 개 | 4 | 52100 | 208400 | 0 | 0 | 0 | 0 | 52100 | 208400 | 20469354 |  |  |  | 0 |  |  | 1
03020201 | MM949188030 | 멀티1식 | 가변형히트펌프냉난방기 설치 | 식 | 5 | 708840 | 3544200 | 0 | 0 | 0 | 0 | 708840 | 3544200 | 21567236 |  |  |  | 0 |  |  | 1
03020201 | MM949188031 | 냉매배관및설치 | 12.7Φ | m | 76 | 6800 | 516800 | 0 | 0 | 0 | 0 | 6800 | 516800 | 10061680 |  |  |  | 0 |  |  | 1
03020201 | MM949188032 | 냉매배관및설치 | 15.88Φ | m | 42 | 8110 | 340620 | 0 | 0 | 0 | 0 | 8110 | 340620 | 10061682 |  |  |  | 0 |  |  | 1
03020201 | MM949188033 | 냉매배관및설치 | 20.0Φ | m | 21 | 9970 | 209370 | 0 | 0 | 0 | 0 | 9970 | 209370 | 10061684 |  |  |  | 0 |  |  | 1
03020201 | MM949188034 | 냉매배관및설치 | 25.0Φ | m | 22 | 12130 | 266860 | 0 | 0 | 0 | 0 | 12130 | 266860 | 20373317 |  |  |  | 0 |  |  | 1
03020201 | MM949188035 | 냉매배관및설치 | 28.58Φ | m | 24 | 13220 | 317280 | 0 | 0 | 0 | 0 | 13220 | 317280 | 20918014 |  |  |  | 0 |  |  | 1
03020201 | MM949188036 | PVC | PVC드레인관설치 Ø32mm | m | 58 | 6480 | 375840 | 0 | 0 | 0 | 0 | 6480 | 375840 | 20373322 |  |  |  | 0 |  |  | 1
03020201 | MM949188037 | 전선및전선관설치 | 룸설치용전선,커버제외 | m | 60 | 7320 | 439200 | 0 | 0 | 0 | 0 | 7320 | 439200 | 10061686 |  |  |  | 0 |  |  | 1
03020201 | MM949188038 | 실내기실외기간 불연성 통신용케 |  | m | 80 | 9890 | 791200 | 0 | 0 | 0 | 0 | 9890 | 791200 | 24471110 |  |  |  | 0 |  |  | 1
03020201 | MM949188039 | 크레인 | 공기조절장치설치용크레인 25톤 | 대 | 1 | 388000 | 388000 | 0 | 0 | 0 | 0 | 388000 | 388000 | 21654963 |  |  |  | 0 |  |  | 1
03020201 | MM949188040 | 실외기노출배관 | 노출배관커버트레이 | m | 5 | 51920 | 259600 | 0 | 0 | 0 | 0 | 51920 | 259600 | 20912089 |  |  |  | 0 |  |  | 1
03020201 | MM949188041 | 실외기받침대 | 평균990×830×130mm | 조 | 1 | 116400 | 116400 | 0 | 0 | 0 | 0 | 116400 | 116400 | 20912098 |  |  |  | 0 |  |  | 1
03020201 | MM949188042 | 조달수수료 | 0.54% | 식 | 1 | 109678 | 109678 | 0 | 0 | 0 | 0 | 109678 | 109678 |  |  |  |  | 0 |  |  | 1
|  | [ 합 계 ] |  |  |  |  | 20420448 |  | 0 |  | 0 |  | 20420448
03020202 전열교환기설치공사
03020202 | MM949188106 | 공기순환기 | (바이패스+결로방지) 350㎥/h | 대 | 1 | 620000 | 620000 | 0 | 0 | 0 | 0 | 620000 | 620000 | 23701466 |  |  |  | 0 |  |  | 1
03020202 | MM949188107 | 공기순환기 | (바이패스+결로방지) 800㎥/h | 대 | 2 | 1160000 | 2320000 | 0 | 0 | 0 | 0 | 1160000 | 2320000 | 23704347 |  |  |  | 0 |  |  | 1
03020202 | MM949188108 | 덕트설치 기본 | 평균Φ150mm(2021년) | 식 | 1 | 1280000 | 1280000 | 0 | 0 | 0 | 0 | 1280000 | 1280000 | 24262316 |  |  |  | 0 |  |  | 1
03020202 | MM949188109 | 덕트설치 기본 | 평균Φ250mm(2021년) | 식 | 2 | 1750000 | 3500000 | 0 | 0 | 0 | 0 | 1750000 | 3500000 | 24262318 |  |  |  | 0 |  |  | 1
03020202 | MM949188110 | 스파이럴덕트설치 | 평균Φ200mm | m | 40 | 17190 | 687600 | 0 | 0 | 0 | 0 | 17190 | 687600 | 20770457 |  |  |  | 0 |  |  | 1
03020202 | MM949188111 | 플랙시블덕트설치 | 평균Φ200mm | m | 24 | 6170 | 148080 | 0 | 0 | 0 | 0 | 6170 | 148080 | 20770458 |  |  |  | 0 |  |  | 1
03020202 | MM949188112 | 보온플랙시블덕트설치 | Φ250㎜ | m | 16 | 13000 | 208000 | 0 | 0 | 0 | 0 | 13000 | 208000 | 24262328 |  |  |  | 0 |  |  | 1
03020202 | MM949188113 | 룸컨트롤러세트및설치 |  | 개 | 3 | 28500 | 85500 | 0 | 0 | 0 | 0 | 28500 | 85500 | 20770464 |  |  |  | 0 |  |  | 1
03020202 | MM949188114 | 중앙컨트롤러세트및설치 |  | 개 | 1 | 237500 | 237500 | 0 | 0 | 0 | 0 | 237500 | 237500 | 20770465 |  |  |  | 0 |  |  | 1
03020202 | MM949188115 | 중앙컨트롤러용전선및전선관설치 |  | m | 90 | 4080 | 367200 | 0 | 0 | 0 | 0 | 4080 | 367200 | 20770466 |  |  |  | 0 |  |  | 1
03020202 | MM949188116 | 컨트롤러제어용전선, 1SQ×2C |  | m | 45 | 3200 | 144000 | 0 | 0 | 0 | 0 | 3200 | 144000 | 24262330 |  |  |  | 0 |  |  | 1
03020202 | MM949188117 | 천장점검구 (600×600㎜) |  | 개 | 3 | 100000 | 300000 | 0 | 0 | 0 | 0 | 100000 | 300000 | 24262331 |  |  |  | 0 |  |  | 1
03020202 | MM949188118 | 조달 수수료 | 0.54% | 식 | 1 | 53449 | 53449 | 0 | 0 | 0 | 0 | 53449 | 53449 |  |  |  |  | 0 |  |  | 1
|  | [ 합 계 ] |  |  |  |  | 9951329 |  | 0 |  | 0 |  | 9951329
03020203 자동제어설치공사
03020203 | MM949188347 | 1. 원격제어반 |  |  | 0 | 0 | 0 | 0 | 0 | 0 | 0 | 0 | 0 |  |  |  |  | 0 |  |  | 1
03020203 | MM949188348 | 원격 제어반(DDC 판넬) | 900x1000x300 | EA | 1 | 1820000 | 1820000 | 1527111 | 1527111 | 0 | 0 | 3347111 | 3347111 |  |  |  |  | 0 |  |  | 1
03020203 | MM949188349 | EMC-300 | Energy Management Controller ( | EA | 1 | 4000000 | 4000000 | 0 | 0 | 0 | 0 | 4000000 | 4000000 |  |  |  |  | 0 |  |  | 1
03020203 | MM949188350 | GW-300 | Gateway Module (I-NET, BACnet, | EA | 1 | 1600000 | 1600000 | 0 | 0 | 0 | 0 | 1600000 | 1600000 |  |  |  |  | 0 |  |  | 1
03020203 | MM949188351 | 스위칭허브 | 8Port | EA | 1 | 82000 | 82000 | 0 | 0 | 0 | 0 | 82000 | 82000 |  |  |  |  | 0 |  |  | 1
03020203 | MM949188353 | 2. 배관배선 |  |  | 0 | 0 | 0 | 0 | 0 | 0 | 0 | 0 | 0 |  |  |  |  | 0 |  |  | 1
03020203 | MM949188354 | 나사없는 전선관 | E19 | M | 52 | 2547 | 132444 | 10881 | 565812 | 0 | 0 | 13428 | 698256 |  |  |  |  | 0 |  |  | 1
03020203 | MM949188355 | 전선관용 부품 | 전선관지지 행거 16C | 개소 | 13 | 2916 | 37908 | 6529 | 84877 | 0 | 0 | 9445 | 122785 |  |  |  |  | 0 |  |  | 1
03020203 | MM949188356 | 풀박스 | 150x150x100 | EA | 1 | 3245 | 3245 | 47879 | 47879 | 0 | 0 | 51124 | 51124 |  |  |  |  | 0 |  |  | 1
03020203 | MM949188357 | 찬넬 | 1.2T 41x25 | M | 2 | 2892 | 5784 | 0 | 0 | 0 | 0 | 2892 | 5784 |  |  |  |  | 0 |  |  | 1
03020203 | MM949188358 | 저독난연가교폴리올레핀절연전선 | HFIX 2.5 | M | 30 | 649 | 19470 | 1813 | 54390 | 0 | 0 | 2462 | 73860 |  |  |  |  | 0 |  |  | 1
03020203 | MM949188359 | 트위스트 케이블 | TJV 1.0 x2C | M | 15 | 346 | 5190 | 2668 | 40020 | 0 | 0 | 3014 | 45210 |  |  |  |  | 0 |  |  | 1
03020203 | MM949188360 | 데이터 통신선 | UTP-CAT5.E-4P | M | 10 | 400 | 4000 | 4000 | 40000 | 0 | 0 | 4400 | 44000 |  |  |  |  | 0 |  |  | 1
03020203 | MM949188361 | RS-485케이블 | AWG#22, 2P | M | 137 | 2700 | 369900 | 4801 | 657737 | 0 | 0 | 7501 | 1027637 |  |  |  |  | 0 |  |  | 1
03020203 | MM949188362 | 전선관 부속품 | 전선관의 20% | 식 | 1 | 26488 | 26488 | 0 | 0 | 0 | 0 | 26488 | 26488 |  |  |  |  | 0 |  |  | 1
03020203 | MM949188363 | 잡자재비 | 배관배선자재의 5% | 식 | 1 | 28897 | 28897 | 0 | 0 | 0 | 0 | 28897 | 28897 |  |  |  |  | 0 |  |  | 1
03020203 | MM949188364 | 공구손료 | 노무비의 2% | 식 | 1 | 60356 | 60356 | 0 | 0 | 0 | 0 | 60356 | 60356 |  |  |  |  | 0 |  |  | 1
03020203 | MM949188366 | 3. 설치 및 시운전 |  |  | 0 | 0 | 0 | 0 | 0 | 0 | 0 | 0 | 0 |  |  |  |  | 0 |  |  | 1
03020203 | MM949188367 | 중앙처리장치(CPU)설치 | 포인트 설치-MMI | POINT | 39 | 0 | 0 | 17614 | 686946 | 0 | 0 | 17614 | 686946 |  |  |  |  | 0 |  |  | 1
03020203 | MM949188368 | 중앙처리장치(CPU)설치 | DDC 통신상태 점검-MMI | DDC | 1 | 0 | 0 | 134983 | 134983 | 0 | 0 | 134983 | 134983 |  |  |  |  | 0 |  |  | 1
03020203 | MM949188369 | 중앙처리장치(CPU)설치 | 포인트 점검, 시험-MMI | POINT | 39 | 0 | 0 | 4568 | 178152 | 0 | 0 | 4568 | 178152 |  |  |  |  | 0 |  |  | 1
03020203 | MM949188370 | 입출력장치(I/O EQUIPMENT)설치 | 포인트 설치 | POINT | 4 | 0 | 0 | 9491 | 37964 | 0 | 0 | 9491 | 37964 |  |  |  |  | 0 |  |  | 1
03020203 | MM949188371 | 입출력장치(I/O EQUIPMENT)설치 | 포인트 점검, 시험 | POINT | 4 | 0 | 0 | 24211 | 96844 | 0 | 0 | 24211 | 96844 |  |  |  |  | 0 |  |  | 1
03020203 | MM949188372 | 산재보험료 | 노무비 x 0.037 | 식 | 1 | 0 | 0 | 0 | 0 | 153650 | 153650 | 153650 | 153650 |  |  |  |  | 0 |  |  | 1
03020203 | MM949188373 | 고용보험료 | 노무비 x0.0101 | 식 | 1 | 0 | 0 | 0 | 0 | 41942 | 41942 | 41942 | 41942 |  |  |  |  | 0 |  |  | 1
03020203 | MM949188374 | 국민연금보험료 | 직접노무비 x0.045 | 식 | 1 | 0 | 0 | 0 | 0 | 188872 | 188872 | 188872 | 188872 |  |  |  |  | 0 |  |  | 1
03020203 | MM949188375 | 건강보험보험료 | 직접노무비 x0.03495 | 식 | 1 | 0 | 0 | 0 | 0 | 145187 | 145187 | 145187 | 145187 |  |  |  |  | 0 |  |  | 1
03020203 | MM949188376 | 노인장기요양보험료 | 건강보험료 x0.1227 | 식 | 1 | 0 | 0 | 0 | 0 | 17808 | 17808 | 17808 | 17808 |  |  |  |  | 0 |  |  | 1
03020203 | MM949188377 | 산업안전보건관리비 | (재료+노무비) x 0.0185 | 식 | 1 | 0 | 0 | 0 | 0 | 228445 | 228445 | 228445 | 228445 |  |  |  |  | 0 |  |  | 1
03020203 | MM949188378 | 부가가치세 |  | 식 | 1 | 1312225 | 1312225 | 0 | 0 | 0 | 0 | 1312225 | 1312225 |  |  |  |  | 0 |  |  | 1
03020203 | MM949188379 | 조달수수료 | 2천만원이하 | 식 | 1 | 210000 | 210000 | 0 | 0 | 0 | 0 | 210000 | 210000 |  |  |  |  | 0 |  |  | 1
|  | [ 합 계 ] |  |  |  |  | 9717907 |  | 4152715 |  | 775904 |  | 14646526
03020301 장비설치공사
03020301 | MM938209614 | SM-301 초절전복사난방 | 645KCAL/Hx0.75KW | 대 | 1 | 381000 | 381000 | 0 | 0 | 0 | 0 | 381000 | 381000 |  |  |  |  | 0 |  |  | 1
03020301 | MM938209615 | SM-302 초절전복사난방 | 860KCAL/Hx1KW | 대 | 1 | 468000 | 468000 | 0 | 0 | 0 | 0 | 468000 | 468000 |  |  |  |  | 0 |  |  | 1
03020301 | Z0000000003 | 조달수수료 | 0.54% | 식 | 1 | 4584 | 4584 | 0 | 0 | 0 | 0 | 4584 | 4584 |  |  |  |  | 0 |  |  | 1
|  | [ 합 계 ] |  |  |  |  | 853584 |  | 0 |  | 0 |  | 853584
03020302 냉난방기설치공사
03020302 | MM949188044 | 실외기 | 14.5/16.3 | 대 | 1 | 1951000 | 1951000 | 0 | 0 | 0 | 0 | 1951000 | 1951000 | 24427910 |  |  |  | 0 |  |  | 1
03020302 | MM949188045 | 실내기 | 2.3/2.6 | 대 | 1 | 440000 | 440000 | 0 | 0 | 0 | 0 | 440000 | 440000 | 23478164 |  |  |  | 0 |  |  | 1
03020302 | MM949188046 | 실내기 | 3.2/3.6 | 대 | 2 | 443000 | 886000 | 0 | 0 | 0 | 0 | 443000 | 886000 | 23478167 |  |  |  | 0 |  |  | 1
03020302 | MM949188047 | 실내기 | 5.2/6.0 | 대 | 1 | 682000 | 682000 | 0 | 0 | 0 | 0 | 682000 | 682000 | 23478370 |  |  |  | 0 |  |  | 1
03020302 | MM949188048 | 룸컨트롤러 |  | 대 | 4 | 53400 | 213600 | 0 | 0 | 0 | 0 | 53400 | 213600 | 23410961 |  |  |  | 0 |  |  | 1
03020302 | MM949188049 | 중앙컨트롤러 |  | 개 | 1 | 246400 | 246400 | 0 | 0 | 0 | 0 | 246400 | 246400 | 22724064 |  |  |  | 0 |  |  | 1
03020302 | MM949188050 | 분기관 | Y분기관 | 개 | 3 | 52100 | 156300 | 0 | 0 | 0 | 0 | 52100 | 156300 | 20469354 |  |  |  | 0 |  |  | 1
03020302 | MM949188051 | 멀티1식 | 가변형히트펌프냉난방기 설치 | 식 | 4 | 708840 | 2835360 | 0 | 0 | 0 | 0 | 708840 | 2835360 | 21567236 |  |  |  | 0 |  |  | 1
03020302 | MM949188052 | 냉매배관및설치 | 12.7Φ | m | 117 | 6800 | 795600 | 0 | 0 | 0 | 0 | 6800 | 795600 | 10061680 |  |  |  | 0 |  |  | 1
03020302 | MM949188053 | 냉매배관및설치 | 15.88Φ | m | 42 | 8110 | 340620 | 0 | 0 | 0 | 0 | 8110 | 340620 | 10061682 |  |  |  | 0 |  |  | 1
03020302 | MM949188054 | PVC | PVC드레인관설치 Ø32mm | m | 80 | 6480 | 518400 | 0 | 0 | 0 | 0 | 6480 | 518400 | 20373322 |  |  |  | 0 |  |  | 1
03020302 | MM949188055 | 전선및전선관설치 | 룸설치용전선,커버제외 | m | 20 | 7320 | 146400 | 0 | 0 | 0 | 0 | 7320 | 146400 | 10061686 |  |  |  | 0 |  |  | 1
03020302 | MM949188056 | 전선및전선관설치 | 중앙설치용전선,커버제외 | m | 50 | 7270 | 363500 | 0 | 0 | 0 | 0 | 7270 | 363500 | 10061688 |  |  |  | 0 |  |  | 1
03020302 | MM949188057 | 실내기실외기간 불연성 통신용케 |  | m | 195 | 9890 | 1928550 | 0 | 0 | 0 | 0 | 9890 | 1928550 | 24471110 |  |  |  | 0 |  |  | 1
03020302 | MM949188058 | 크레인 | 공기조절장치설치용크레인 25톤 | 대 | 1 | 388000 | 388000 | 0 | 0 | 0 | 0 | 388000 | 388000 | 21654963 |  |  |  | 0 |  |  | 1
03020302 | MM949188059 | 실외기노출배관 | 노출배관커버트레이 | m | 6 | 51920 | 311520 | 0 | 0 | 0 | 0 | 51920 | 311520 | 20912089 |  |  |  | 0 |  |  | 1
03020302 | MM949188060 | 실외기받침대 | 평균990×830×130mm | 조 | 1 | 116400 | 116400 | 0 | 0 | 0 | 0 | 116400 | 116400 | 20912098 |  |  |  | 0 |  |  | 1
03020302 | MM949188061 | 조달수수료 | 0.54% | 식 | 1 | 66526 | 66526 | 0 | 0 | 0 | 0 | 66526 | 66526 |  |  |  |  | 0 |  |  | 1
|  | [ 합 계 ] |  |  |  |  | 12386176 |  | 0 |  | 0 |  | 12386176
03020303 전열교환기설치공사
03020303 | MM949188120 | 공기순환기 | ES-250EEBRH1, (바이패스+결로 | 대 | 2 | 530000 | 1060000 | 0 | 0 | 0 | 0 | 530000 | 1060000 | 23701465 |  |  |  | 0 |  |  | 1
03020303 | MM949188122 | 냉난방공조공사 | 덕트설치 기본, 평균Φ150mm | 식 | 2 | 1280000 | 2560000 | 0 | 0 | 0 | 0 | 1280000 | 2560000 | 24262316 |  |  |  | 0 |  |  | 1
03020303 | MM949188123 | 냉난방공조공사 | 스파이럴덕트설치, 평균Φ200mm | m | 30 | 17190 | 515700 | 0 | 0 | 0 | 0 | 17190 | 515700 | 20770457 |  |  |  | 0 |  |  | 1
03020303 | MM949188124 | 냉난방공조공사 | 플랙시블덕트설치, 평균Φ200mm | m | 16 | 6170 | 98720 | 0 | 0 | 0 | 0 | 6170 | 98720 | 20770458 |  |  |  | 0 |  |  | 1
03020303 | MM949188125 | 냉난방공조공사 | 룸컨트롤러세트및설치 | 개 | 2 | 28500 | 57000 | 0 | 0 | 0 | 0 | 28500 | 57000 | 20770464 |  |  |  | 0 |  |  | 1
03020303 | MM949188126 | 냉난방공조공사 | 컨트롤러제어용전선, 1SQ×2C | m | 30 | 3200 | 96000 | 0 | 0 | 0 | 0 | 3200 | 96000 | 24262330 |  |  |  | 0 |  |  | 1
03020303 | MM949188127 | 냉난방공조공사 | 천장점검구 (600×600㎜) | 개 | 2 | 100000 | 200000 | 0 | 0 | 0 | 0 | 100000 | 200000 | 24262331 |  |  |  | 0 |  |  | 1
03020303 | MM949188128 | 2. 조달 수수료 | 0.54% | 식 | 1 | 24772 | 24772 | 0 | 0 | 0 | 0 | 24772 | 24772 |  |  |  |  | 0 |  |  | 1
|  | [ 합 계 ] |  |  |  |  | 4612192 |  | 0 |  | 0 |  | 4612192
03020401 냉난방기설치공사
03020401 | MM949188063 | 룸컨트롤러 |  | 대 | 1 | 53400 | 53400 | 0 | 0 | 0 | 0 | 53400 | 53400 | 23410961 |  |  |  | 0 |  |  | 1
03020401 | MM949188064 | 멀티1식 | 가변형히트펌프냉난방기 설치 | 식 | 1 | 708840 | 708840 | 0 | 0 | 0 | 0 | 708840 | 708840 | 21567236 |  |  |  | 0 |  |  | 1
03020401 | MM949188065 | 냉매배관및설치 | 12.7Φ | m | 27 | 6800 | 183600 | 0 | 0 | 0 | 0 | 6800 | 183600 | 10061680 |  |  |  | 0 |  |  | 1
03020401 | MM949188066 | PVC | PVC드레인관설치 Ø32mm | m | 10 | 6480 | 64800 | 0 | 0 | 0 | 0 | 6480 | 64800 | 20373322 |  |  |  | 0 |  |  | 1
03020401 | MM949188067 | 전선및전선관설치 | 룸설치용전선,커버제외 | m | 15 | 7320 | 109800 | 0 | 0 | 0 | 0 | 7320 | 109800 | 10061686 |  |  |  | 0 |  |  | 1
03020401 | MM949188068 | 실내기실외기간 불연성 통신용케 |  | m | 27 | 9890 | 267030 | 0 | 0 | 0 | 0 | 9890 | 267030 | 24471110 |  |  |  | 0 |  |  | 1
03020401 | MM949188069 | 실외기노출배관 | 노출배관커버트레이 | m | 4 | 51920 | 207680 | 0 | 0 | 0 | 0 | 51920 | 207680 | 20912089 |  |  |  | 0 |  |  | 1
03020401 | MM949188070 | 싱글형받침대 | SI-LF145 | 조 | 1 | 32000 | 32000 | 0 | 0 | 0 | 0 | 32000 | 32000 | 22271362 |  |  |  | 0 |  |  | 1
03020401 | MM949188071 | 조달수수료 | 0.54% | 식 | 1 | 8787 | 8787 | 0 | 0 | 0 | 0 | 8787 | 8787 |  |  |  |  | 0 |  |  | 1
|  | [ 합 계 ] |  |  |  |  | 1635937 |  | 0 |  | 0 |  | 1635937
03020402 전열교환기설치공사
03020402 | MM949188130 | 공기순환기 | ES-100EEBRH1, (바이패스+결로 | 대 | 1 | 326000 | 326000 | 0 | 0 | 0 | 0 | 326000 | 326000 | 23701464 |  |  |  | 0 |  |  | 1
03020402 | MM949188131 | 냉난방공조공사 | 덕트설치 기본, 평균Φ100mm(202 | 식 | 1 | 1100000 | 1100000 | 0 | 0 | 0 | 0 | 1100000 | 1100000 | 24262315 |  |  |  | 0 |  |  | 1
03020402 | MM949188132 | 냉난방공조공사 | 스파이럴덕트설치, 평균Φ200mm | m | 20 | 17190 | 343800 | 0 | 0 | 0 | 0 | 17190 | 343800 | 20770457 |  |  |  | 0 |  |  | 1
03020402 | MM949188133 | 냉난방공조공사 | 플랙시블덕트설치, 평균Φ200mm | m | 8 | 6170 | 49360 | 0 | 0 | 0 | 0 | 6170 | 49360 | 20770458 |  |  |  | 0 |  |  | 1
03020402 | MM949188134 | 냉난방공조공사 | 룸컨트롤러세트및설치 | 개 | 1 | 28500 | 28500 | 0 | 0 | 0 | 0 | 28500 | 28500 | 20770464 |  |  |  | 0 |  |  | 1
03020402 | MM949188135 | 냉난방공조공사 | 컨트롤러제어용전선, 1SQ×2C | m | 15 | 3200 | 48000 | 0 | 0 | 0 | 0 | 3200 | 48000 | 24262330 |  |  |  | 0 |  |  | 1
03020402 | MM949188136 | 냉난방공조공사 | 천장점검구 (600×600㎜) | 개 | 1 | 100000 | 100000 | 0 | 0 | 0 | 0 | 100000 | 100000 | 24262331 |  |  |  | 0 |  |  | 1
03020402 | MM949188137 | 조달 수수료 | 0.54% | 식 | 1 | 10777 | 10777 | 0 | 0 | 0 | 0 | 10777 | 10777 |  |  |  |  | 0 |  |  | 1
|  | [ 합 계 ] |  |  |  |  | 2006437 |  | 0 |  | 0 |  | 2006437
03020501 전열교환기설치공사
03020501 | MM949188139 | 공기순환기 | ES-150EEBRH1, (바이패스+결로 | 대 | 18 | 520000 | 9360000 | 0 | 0 | 0 | 0 | 520000 | 9360000 | 23433019 |  |  |  | 0 |  |  | 1
03020501 | MM949188140 | 공기순환기 | ES-250EEBRH1, (바이패스+결로 | 대 | 1 | 530000 | 530000 | 0 | 0 | 0 | 0 | 530000 | 530000 | 23701465 |  |  |  | 0 |  |  | 1
03020501 | MM949188141 | 공기순환기 | ES-1000EEBRH1, (바이패스+결로 | 대 | 1 | 1210000 | 1210000 | 0 | 0 | 0 | 0 | 1210000 | 1210000 | 23704348 |  |  |  | 0 |  |  | 1
03020501 | MM949188142 | 냉난방공조공사 | 덕트설치 기본, 평균Φ100mm | 식 | 18 | 1100000 | 19800000 | 0 | 0 | 0 | 0 | 1100000 | 19800000 | 24262315 |  |  |  | 0 |  |  | 1
03020501 | MM949188143 | 냉난방공조공사 | 덕트설치 기본, 평균Φ150mm | 식 | 1 | 1280000 | 1280000 | 0 | 0 | 0 | 0 | 1280000 | 1280000 | 24262316 |  |  |  | 0 |  |  | 1
03020501 | MM949188144 | 냉난방공조공사 | 덕트설치 기본, 평균Φ250mm | 식 | 1 | 1750000 | 1750000 | 0 | 0 | 0 | 0 | 1750000 | 1750000 | 24262318 |  |  |  | 0 |  |  | 1
03020501 | MM949188145 | 냉난방공조공사 | 스파이럴덕트설치, 평균Φ200mm | m | 360 | 17190 | 6188400 | 0 | 0 | 0 | 0 | 17190 | 6188400 | 20770457 |  |  |  | 0 |  |  | 1
03020501 | MM949188146 | 냉난방공조공사 | 플랙시블덕트설치, 평균Φ200mm | m | 160 | 6170 | 987200 | 0 | 0 | 0 | 0 | 6170 | 987200 | 20770458 |  |  |  | 0 |  |  | 1
03020501 | MM949188147 | 냉난방공조공사 | 보온플랙시블덕트설치, Φ250㎜ | m | 8 | 13000 | 104000 | 0 | 0 | 0 | 0 | 13000 | 104000 | 24262328 |  |  |  | 0 |  |  | 1
03020501 | MM949188148 | 냉난방공조공사 | 룸컨트롤러세트및설치 | 개 | 20 | 28500 | 570000 | 0 | 0 | 0 | 0 | 28500 | 570000 | 20770464 |  |  |  | 0 |  |  | 1
03020501 | MM949188149 | 냉난방공조공사 | 중앙컨트롤러세트및설치 | 개 | 1 | 237500 | 237500 | 0 | 0 | 0 | 0 | 237500 | 237500 | 20770465 |  |  |  | 0 |  |  | 1
03020501 | MM949188150 | 냉난방공조공사 | 중앙컨트롤러용전선및전선관설치 | m | 600 | 4080 | 2448000 | 0 | 0 | 0 | 0 | 4080 | 2448000 | 20770466 |  |  |  | 0 |  |  | 1
03020501 | MM949188151 | 냉난방공조공사 | 컨트롤러제어용전선, 1SQ×2C | m | 300 | 3200 | 960000 | 0 | 0 | 0 | 0 | 3200 | 960000 | 24262330 |  |  |  | 0 |  |  | 1
03020501 | MM949188152 | 냉난방공조공사 | 천장점검구 (600×600㎜) | 개 | 20 | 100000 | 2000000 | 0 | 0 | 0 | 0 | 100000 | 2000000 | 24262331 |  |  |  | 0 |  |  | 1
03020501 | MM949188153 | 조달 수수료 | 0.54% | 식 | 1 | 256096 | 256096 | 0 | 0 | 0 | 0 | 256096 | 256096 |  |  |  |  | 0 |  |  | 1
|  | [ 합 계 ] |  |  |  |  | 47681196 |  | 0 |  | 0 |  | 47681196
03020502 자동제어설치공사
03020502 | MM949188381 | 1. 원격제어반 |  |  | 0 | 0 | 0 | 0 | 0 | 0 | 0 | 0 | 0 |  |  |  |  | 0 |  |  | 1
03020502 | MM949188382 | 원격 제어반(DDC 판넬) | 900x1000x300 | EA | 1 | 1820000 | 1820000 | 1527111 | 1527111 | 0 | 0 | 3347111 | 3347111 |  |  |  |  | 0 |  |  | 1
03020502 | MM949188383 | EMC-300 | Energy Management Controller ( | EA | 1 | 4000000 | 4000000 | 0 | 0 | 0 | 0 | 4000000 | 4000000 |  |  |  |  | 0 |  |  | 1
03020502 | MM949188384 | GW-300 | Gateway Module (I-NET, BACnet, | EA | 1 | 1600000 | 1600000 | 0 | 0 | 0 | 0 | 1600000 | 1600000 |  |  |  |  | 0 |  |  | 1
03020502 | MM949188385 | 스위칭허브 | 8Port | EA | 1 | 82000 | 82000 | 0 | 0 | 0 | 0 | 82000 | 82000 |  |  |  |  | 0 |  |  | 1
03020502 | MM949188387 | 2. 제어기기 |  |  | 0 | 0 | 0 | 0 | 0 | 0 | 0 | 0 | 0 |  |  |  |  | 0 |  |  | 1
03020502 | MM949188388 | 2방제어밸브 | GVF21.32 | EA | 3 | 495000 | 1485000 | 187999 | 563997 | 0 | 0 | 682999 | 2048997 |  |  |  |  | 0 |  |  | 1
03020502 | MM949188389 | 2방제어밸브 | GVF21.50 | EA | 1 | 628000 | 628000 | 187999 | 187999 | 0 | 0 | 815999 | 815999 |  |  |  |  | 0 |  |  | 1
03020502 | MM949188390 | 전자식비례 밸브 조작기(비례 TY | GEA-20P | EA | 4 | 828000 | 3312000 | 41359 | 165436 | 0 | 0 | 869359 | 3477436 |  |  |  |  | 0 |  |  | 1
03020502 | MM949188391 | 수위 조절기 | (오뚜기식, 3P) | EA | 1 | 250000 | 250000 | 357199 | 357199 | 0 | 0 | 607199 | 607199 |  |  |  |  | 0 |  |  | 1
03020502 | MM949188393 | 3. 배관배선 |  |  | 0 | 0 | 0 | 0 | 0 | 0 | 0 | 0 | 0 |  |  |  |  | 0 |  |  | 1
03020502 | MM949188394 | 나사없는 전선관 | E19 | M | 337 | 2547 | 858339 | 10881 | 3666897 | 0 | 0 | 13428 | 4525236 |  |  |  |  | 0 |  |  | 1
03020502 | MM949188395 | 나사없는 전선관 | E25 | M | 13 | 3354 | 43602 | 13058 | 169754 | 0 | 0 | 16412 | 213356 |  |  |  |  | 0 |  |  | 1
03020502 | MM949188396 | 나사없는 전선관 | E31 | M | 8 | 4696 | 37568 | 17410 | 139280 | 0 | 0 | 22106 | 176848 |  |  |  |  | 0 |  |  | 1
03020502 | MM949188397 | 후렉시블 | 16C | M | 6 | 2260 | 13560 | 9575 | 57450 | 0 | 0 | 11835 | 71010 |  |  |  |  | 0 |  |  | 1
03020502 | MM949188398 | 후렉시블 | 22C | M | 1 | 2880 | 2880 | 12840 | 12840 | 0 | 0 | 15720 | 15720 |  |  |  |  | 0 |  |  | 1
03020502 | MM949188399 | 후렉시블 컨넥터 | 16C | EA | 24 | 2700 | 64800 | 0 | 0 | 0 | 0 | 2700 | 64800 |  |  |  |  | 0 |  |  | 1
03020502 | MM949188400 | 후렉시블 컨넥터 | 22C | EA | 2 | 3300 | 6600 | 0 | 0 | 0 | 0 | 3300 | 6600 |  |  |  |  | 0 |  |  | 1
03020502 | MM949188401 | 전선관용 부품 | 전선관지지 행거 16C | 개소 | 84 | 2916 | 244944 | 6529 | 548436 | 0 | 0 | 9445 | 793380 |  |  |  |  | 0 |  |  | 1
03020502 | MM949188402 | 전선관용 부품 | 전선관지지 행거 22C | 개소 | 3 | 2934 | 8802 | 6529 | 19587 | 0 | 0 | 9463 | 28389 |  |  |  |  | 0 |  |  | 1
03020502 | MM949188403 | 전선관용 부품 | 전선관지지 행거 28C | 개소 | 2 | 2971 | 5942 | 6529 | 13058 | 0 | 0 | 9500 | 19000 |  |  |  |  | 0 |  |  | 1
03020502 | MM949188404 | 노말밴드 | E31 | EA | 1 | 4200 | 4200 | 10881 | 10881 | 0 | 0 | 15081 | 15081 |  |  |  |  | 0 |  |  | 1
03020502 | MM949188405 | 사각박스 | 100x100x50 | EA | 13 | 2475 | 32175 | 8705 | 113165 | 0 | 0 | 11180 | 145340 |  |  |  |  | 0 |  |  | 1
03020502 | MM949188406 | 풀박스 | 150x150x100 | EA | 14 | 3245 | 45430 | 47879 | 670306 | 0 | 0 | 51124 | 715736 |  |  |  |  | 0 |  |  | 1
03020502 | MM949188407 | 찬넬 | 1.2T 41x25 | M | 14 | 2892 | 40488 | 0 | 0 | 0 | 0 | 2892 | 40488 |  |  |  |  | 0 |  |  | 1
03020502 | MM949188408 | 트위스트 케이블 | TJV 1.0 x2C | M | 82 | 346 | 28372 | 2668 | 218776 | 0 | 0 | 3014 | 247148 |  |  |  |  | 0 |  |  | 1
03020502 | MM949188409 | 트위스트 케이블 | TJV 1.0 x3C | M | 42 | 518 | 21756 | 3621 | 152082 | 0 | 0 | 4139 | 173838 |  |  |  |  | 0 |  |  | 1
03020502 | MM949188410 | RS-485케이블 | AWG#22, 2P | M | 299 | 2700 | 807300 | 4801 | 1435499 | 0 | 0 | 7501 | 2242799 |  |  |  |  | 0 |  |  | 1
03020502 | MM949188411 | 전선관 부속품 | 전선관의 20% | 식 | 1 | 187901 | 187901 | 0 | 0 | 0 | 0 | 187901 | 187901 |  |  |  |  | 0 |  |  | 1
03020502 | MM949188412 | 잡자재비 | 배관배선자재의 5% | 식 | 1 | 113337 | 113337 | 0 | 0 | 0 | 0 | 113337 | 113337 |  |  |  |  | 0 |  |  | 1
03020502 | MM949188413 | 공구손료 | 노무비의 2% | 식 | 1 | 200595 | 200595 | 0 | 0 | 0 | 0 | 200595 | 200595 |  |  |  |  | 0 |  |  | 1
03020502 | MM949188415 | 4. 설치 및 시운전 |  |  | 0 | 0 | 0 | 0 | 0 | 0 | 0 | 0 | 0 |  |  |  |  | 0 |  |  | 1
03020502 | MM949188416 | 중앙처리장치(CPU)설치 | 포인트 설치-MMI | POINT | 139 | 0 | 0 | 17614 | 2448346 | 0 | 0 | 17614 | 2448346 |  |  |  |  | 0 |  |  | 1
03020502 | MM949188417 | 중앙처리장치(CPU)설치 | DDC 통신상태 점검-MMI | DDC | 1 | 0 | 0 | 134983 | 134983 | 0 | 0 | 134983 | 134983 |  |  |  |  | 0 |  |  | 1
03020502 | MM949188418 | 중앙처리장치(CPU)설치 | 포인트 점검, 시험-MMI | POINT | 139 | 0 | 0 | 4568 | 634952 | 0 | 0 | 4568 | 634952 |  |  |  |  | 0 |  |  | 1
03020502 | MM949188419 | 입출력장치(I/O EQUIPMENT)설치 | 포인트 설치 | POINT | 12 | 0 | 0 | 9491 | 113892 | 0 | 0 | 9491 | 113892 |  |  |  |  | 0 |  |  | 1
03020502 | MM949188420 | 입출력장치(I/O EQUIPMENT)설치 | 포인트 점검, 시험 | POINT | 12 | 0 | 0 | 24211 | 290532 | 0 | 0 | 24211 | 290532 |  |  |  |  | 0 |  |  | 1
03020502 | MM949188427 | 산재보험료 | 노무비 x 0.037 | 식 | 1 | 0 | 0 | 0 | 0 | 505140 | 505140 | 505140 | 505140 |  |  |  |  | 0 |  |  | 1
03020502 | MM949188428 | 고용보험료 | 노무비 x0.0101 | 식 | 1 | 0 | 0 | 0 | 0 | 137889 | 137889 | 137889 | 137889 |  |  |  |  | 0 |  |  | 1
03020502 | MM949188429 | 국민연금보험료 | 직접노무비 x0.045 | 식 | 1 | 0 | 0 | 0 | 0 | 914360 | 914360 | 914360 | 914360 |  |  |  |  | 0 |  |  | 1
03020502 | MM949188430 | 건강보험보험료 | 직접노무비 x0.03495 | 식 | 1 | 0 | 0 | 0 | 0 | 477153 | 477153 | 477153 | 477153 |  |  |  |  | 0 |  |  | 1
03020502 | MM949188431 | 노인장기요양보험료 | 건강보험료 x0.1227 | 식 | 1 | 0 | 0 | 0 | 0 | 58546 | 58546 | 58546 | 58546 |  |  |  |  | 0 |  |  | 1
03020502 | MM949188432 | 산업안전보건관리비 | (재료+노무비) x 0.0185 | 식 | 1 | 0 | 0 | 0 | 0 | 547563 | 547563 | 547563 | 547563 |  |  |  |  | 0 |  |  | 1
03020502 | MM949188433 | 부가가치세 |  | 식 | 1 | 3193870 | 3193870 | 0 | 0 | 0 | 0 | 3193870 | 3193870 |  |  |  |  | 0 |  |  | 1
03020502 | MM949188434 | 조달수수료 | 2천만원이상5천만원미만정액 | 식 | 1 | 530000 | 530000 | 0 | 0 | 0 | 0 | 530000 | 530000 |  |  |  |  | 0 |  |  | 1
|  | [ 합 계 ] |  |  |  |  | 19669461 |  | 13652458 |  | 2640651 |  | 35962570
End Of File(Ver 6.0)
A,B행과 마지막열은 지우지 마시오